## LICITACION INICIAL (hidden)
CONSTRUCCION DE LA RED EXPRESA DE CONDUCCION ENTRE LOS JUNCOS Y TANQUE ORIENTE, EN EL MUNICIPIO DE DOSQUEBRADAS.
SERVICIUDAD E.S.P.
Contratista:
Interventoría:
ITEM N° | DESCRIPCIÓN | UNID | CANT | PRECIO UNITARIO | VALOR TOTAL
1 | ACTIVIDADES PRELIMINARES
1.01 | Localización y replanteo de línea | m | 5575 | 2931 | 16340325
1.02 | Alquiler de bodega o vivienda para campamento mínimo 50 m2 | mes | 6 | 450000 | 2700000
1.03 | Roceria alta, limpieza y des-Raizada | m2 | 2160 | 947 | 2045520
2 | SEÑALIZACION |  |  |  | 0
2.01 | Cerramiento provisional con señalizador y cinta de seguridad de 3 lineas | m | 9830 | 3699 | 36361170
2.02 | Valla informativa de obra según especificaciones de Serviciudad | m2 | 12 | 88953 | 1067436
2.03 | Suministros de barricada de seguridad desmontable L=3 m. (Reintegrar a Serviciudad) | un | 16 | 399297 | 6388752
2.04 | Suministro de señal informativa o reglamentaria ɸ=0.60 mts con mástil (Reintegrar a Serviciciudad) | un | 32 | 245475 | 7855200
2.05 | Suministro de puente peatonal en madera 1.5x0.80, incluye baranda (Reintegrar a Serviciciudad) | un | 40 | 148197 | 5927880
2.06 | Pasacalle tela 6.0 m X 0.90 m (Impresión digital en lona banner) | un | 20 | 327824 | 6556480
3 | MOVIMIENTO DE TIERRA Y DEMOLICIONES
3.01 | Corte de pavimento con disco | m | 1633.99 | 4686 | 7656877.14
3.02 | Demolición de pavimento en concreto simple | m3 | 103 | 86323 | 8891269
3.03 | Demolición de pavimento flexible | m3 | 7 | 86323 | 604261
3.04 | Excavación manual en tierra de 0 a 2 m | m3 | 487.13 | 25923 | 12627870.99
3.05 | Excavación manual en conglomerado de 0 a 2 m | m3 | 80.87 | 44130 | 3568793.1
3.06 | Excavación manual en material común y/o conglomerado con piedra con un diámetro menor o igual a 40 cm, sin clasificar, para conducción | m3 | 481.635 | 33091 | 15937783.785
3.07 | Excavación mecánica en material común y/o conglomerado con piedra con un diámetro menor o igual a 40 cm, sin clasificar, para zanja de conducción | m3 | 2729.265 | 20450 | 55813469.25
3.08 | Lleno compactado con material del sitio | m3 | 2574.14 | 26364 | 67864626.96
3.09 | Lleno compactado manual con material transportado | m3 | 56.86 | 56678 | 3222711.08
3.1 | Lleno con material afirmado compactado | m3 | 128 | 67822 | 8681216
3.11 | Sub Base granular | m3 | 12 | 84725 | 1016700
3.12 | Suministro y colocación de arena gruesa para soporte y protección de tuberías de PEAD | m3 | 1237.8 | 55920 | 69217776
3.13 | Cargue y retiro material sobrante más escombros | m3 | 1335.06 | 23444 | 31299146.64
3.14 | Plástico para protección de material excavado | m2 | 1395 | 1595 | 2225025
4 | TUBERÍAS Y ACCESORIOS ADUCCIÓN DE LA RED EXPRESA
4.01 | SUMINISTRO E INSTALACIÓN DE TUBERÍA PEAD PN 12.5 DN 315 mm | m | 609 | 314914 | 191782626
4.02 | SUMINISTRO E INSTALACIÓN DE TUBERÍA PEAD PN 16 DN 315 mm | m | 2550 | 309582 | 789434100
4.03 | SUMINISTRO E INSTALACIÓN DE TUBERÍA PEAD PN 20 DN 315 mm | m | 2416 | 408985 | 988107760
4.04 | Suministro e instalación válvula de compuerta elástica vástago no ascendente, con volante de manejo, EB Ø12" (315 mm) (incluye tornillería, arandelas y empaques) | Un | 10 | 6189744 | 61897440
4.05 | Suministro e instalación de Válvula 3" HD de compuerta elástica, con vástago no ascendente bridada (Incluye tornilleria, arandelas y empaques) para descarga | un | 1 | 575733 | 575733
4.06 | Flanche metálico y portaflanche en polietileno de alta densidad (PEAD) PN 20 DN 90 mm | un | 1 | 239381 | 239381
4.07 | SUMINISTRO E INSTALACIÓN DE PORTABRIDA PEAD PN 10 DN 315 mm + BRIDA METÁLICA DN 315 mm | Un | 22 | 913336 | 20093392
4.08 | SISTEMA DE PURGA PARA TUBERÍA PEAD PN 10 DN 315 mm, INCLUYE VÁLVULA DE COMPUERTA ELÁSTICA VÁSTAGO NO ASCENDENTE, EXTREMO BRIDA , Ø3" Y ACCESORIOS | Un | 6 | 3117894 | 18707364
4.09 | VENTOSA ACCIÓN MULTIPLE DN 75 mm (Ø3"), EXTREMO BRIDA | Un | 7 | 1066446 | 7465122
4.1 | SUMINISTRO E INSTALACIÓN DE PORTABRIDA PEAD PN 10 DN 75 mm + BRIDA METÁLICA DN 75 mm | Un | 12 | 118001 | 1416012
4.11 | Suministro e instalación de BRIDA CIEGA 12" HD (Incluye tornilleria, arandelas y empaques) | un | 2 | 890120 | 1780240
4.12 | Tee en polietileno de alta dendidad (PEAD) PN 16 DN 315 mm | un | 1 | 2506089 | 2506089
4.13 | Suministro e instalación TEE reducida PEAD PN 10 DN 315 x 75 mm | Un | 6 | 1636668 | 9820008
4.14 | Reducción en polietileno de alta densidad (PEAD) PN 16 DN 315 x 200 mm | un | 1 | 1060534 | 1060534
4.15 | Reducción en polietileno de alta densidad (PEAD) PN 25 DN 200 x 160 mm | un | 1 | 388040 | 388040
4.16 | Reducción en polietileno de alta densidad (PEAD) PN 25 DN 160 x 90 mm | un | 1 | 317681 | 317681
4.17 | CODO 315mmX90° PE-100 RDE11 PN16 TOPE | un | 1 | 1880823.6 | 1880823.6
4.18 | Tubería en Hierro dúctil Ø=12" J.H. C40 | m | 72 | 389147 | 28018584
4.19 | UNIONES DE ELECTROFUSION EN 315 MM 8 (Incluida, Union, mano de obra y equipo) | Un | 20 | 750000 | 15000000
5 | ACERO DE REFUERZO
5.01 | ACERO Fy= 420 Mpa (60.000 Psi) | Kg | 2815 | 3900 | 10978500
6 | CONCRETOS Y REFUERZOS
6.01 | Anclaje de accesorios de acueducto incluye refuerzo y amarre | m3 | 1 | 394900 | 394900
6.02 | Caja válvula en concreto reforzado de 21Mpa de 0,90x0,90m con keyhole de seguridad, tipo serviciudad | Un | 1 | 1074060 | 1074060
6.03 | Caja válvula en concreto reforzado de 21Mpa de 0,70x0,70m keyhole de seguridad, tipo serviciudad (válvula hidrante) | Un | 1 | 852088 | 852088
7 | OBRAS VARIAS CONDUCCIÓN LOS JUNCOS
7.01 | COLUMNA EN CONCRETO DE f'c 28 MPa (4000 psi), 0,50 x 0,50 m | m3 | 4 | 739616 | 2958464
7.02 | CONCRETO DE 24 MPa (3500 psi) PARA ZAPATAS DE PILARES, 1.50 m x 1.50 m, e = 0,30 m, INCLUYE REFUERZO fy 420 MPa | Un | 16 | 477537 | 7640592
7.03 | SUMINISTRO E INSTALACIÓN DE CERCHA EN ACERO ESTRUCTURAL, ESPACIO ENTRE APOYOS 10 - 20 m | m | 27 | 1933726 | 52210602
7.04 | SUMINISTRO E INSTALACIÓN DE CERCHA EN ACERO ESTRUCTURAL, ESPACIO ENTRE APOYOS 20 - 30 m | m | 45 | 2157683 | 97095735
7.05 | PAVIMENTO EN CONCRETO DE f'c 28 Mpa (4000 psi), e = 0.175 m, INCLUYE REFUERZO | m2 | 99 | 123559 | 12232341
7.06 | PAVIMENTO ASFALTICO e = 7,5 cm; INCLUYE IMPRIMACIÓN | m2 | 47 | 86833 | 4081151
| TOTAL COSTO DIRECTO |  |  |  | 2703879651.545
| A.U | 31% |  |  | 838202690.9789
| PRESUPUESTO TOTAL |  |  |  | 3542082342.5239
Nota 1: Este presupuesto sale del ESTUDIOS Y DISEÑOS DEFINITIVOS DE LAS OBRAS QUE PERMITAN EL SUMINISTRO DE AGUA AL ÁREA URBANA COMPLEMENTARIA DEL MUNICIPIO DE DOSQUEBRADAS, A TRAVÉS DEL SISTEMA DE ACUEDUCTO DE SERVICIUDAD ESP, CON BASE EN LOS PREDISEÑOS DEL SISTEMA DE ACUEDUCTO DE LA QUEBRADA SANTA HELENA, UBICADA EN EL MUNICIPIO DE SANTA ROSA DE CABAL, COMO ALTERNATIVA VIABLE QUE SE OBTUVO DEL ESTUDIO DE FUENTES ALTERNATIVAS Y/O COMPLEMENTARIAS FRENTE A LA SITUACIÓN DE CALIDAD DE AGUA PRESENTADA CON LA EMPRESA EMPOCABAL
3542082343
Note on D53: Toshiba: Acero para: Pilares #1

## AU
SERVICIUDAD E.SP. SUBGERENCIA TECNICA Y OPERATIVA
ANALISIS DESAGREGADO DEL A. U.
OBJETO: CONSTRUCCION DE LA RED EXPRESA DE CONDUCCION ENTRE LOS JUNCOS Y EL TANQUE ORIENTE EN EL MUNICIPIO DE DOSQUEBRADAS.
Numero de meses | 6 | 180 | dias
Valot total costo directo | 2453420051.511
A.U. Aproximado para cálculo | 31%
Valor total obras | 3213980266
PERSONAL PROFESIONAL
PROFESIONAL | SALARIO | UTILIZACIÓN MES | N° DE MESES | VALOR PARCIAL
Ingeniero Director | 5156197.2 | 1 | 6 | 30937183.2
Ingeniero Residente | 3867147.9 | 1 | 6 | 23202887.4
Asesor hidráulico | 3222623.25 | 0 | 6 | 0
Asesor estructural | 3222623.25 | 0 | 6 | 0
Asesor electricista | 3222623.25 | 0 | 6 | 0
Asesor mecánico | 3222623.25 | 0 | 6 | 0
Asesor en seguridad industrial y salud ocupacional | 3222623.25 | 0.6 | 6 | 11601443.7
Asesor Ambiental | 3222623.25 | 0.3 | 6 | 5800721.85
Asesor en Gestión de la Calidad | 2343726 | 0 | 6 | 0
Asesor en trabajo social | 2343726 | 0.35 | 6 | 4921824.6
Comisión de topografía | 9000000 | 0.3 | 6 | 16200000
Maestro de obra | 2578098.6 | 3 | 6 | 46405774.8
139069835.55
VALOR PERSONAL PROFESIONAL |  |  |  | 139069835.55
PERSONAL DE APOYO
PROFESIONAL | SALARIO | UTILIZACIÓN MES | N° DE MESES | VALOR PARCIAL
Secretaria | 1289049.3 | 1 | 6 | 7734295.8
Inspector de obra | 1289049.3 | 1 | 6 | 7734295.8
Almacenista | 1289049.3 | 1 | 6 | 7734295.8
Contador | 2343726 | 0.55 | 6 | 7734295.8
Vigilancia | 1289049.3 | 1 | 6 | 7734295.8
Mensajero | 1289049.3 | 0.5 | 6 | 3867147.9
42538626.9
VALOR PERSONAL DE APOYO |  |  |  | 42538626.9
COSTOS DE LEGALIZACION
Pólizas | 3213980266 | 0.73% |  | 23462056
VALOR COSTOS DE LEGALIZACIÓN |  |  |  | 23462056
IMPUESTOS |  |  |  |  | Nota: Lo maximo que paga un contratista de obra en Serviciudad es 7,5% ( 4,5, 2% obra y 1 de Reteica) por concepto de estampillas, de impuestos
Industria y Comercio (Rtica) | 3213980266 | 1% |  | 32139803
Estampillas | 3213980266 | 4.5% |  | 144629112
Contribucion Especial | 3213980266 | 5% |  | 160699013
Retefuente Obra | 3213980266 | 2% |  | 64279605
VALOR TOTAL IMPUESTOS |  |  |  | 401747533
OTROS COSTOS
Vehículo | 2800000 | 1 | 6 | 16800000
Papelería | 280000 | 1 | 6 | 1680000
Comunicaciones | 280000 | 1 | 6 | 1680000
Oficina | 850000 | 1 | 6 | 5100000
Servicios Públicos en obra y en oficina | 450000 | 1 | 6 | 2700000
Computador y software | 2600000 | 1 | 1 | 2600000
VALOR TOTAL OTROS COSTOS |  |  |  | 30560000
VALOR SUMA |  |  |  | 637378051.45
VALOR TOTAL OBRA |  |  |  | 2453420051.511
ADMINISTRACION |  |  |  | 25.98%
UTILIDAD |  |  |  | 5%
TOTAL A. U. |  |  |  | 30.98%
CÉSAR AUGUSTO CASTAÑO ARIAS | Ing. EDUARDO ANDRES BRAND RUIZ
Profesional Gestión Técnica de Proyectos | Subgerente Tecnico y Operativo

## APU
ÍTEM : |  | 1.01
DESCRIPCIÓN : |  | Localización y replanteo de línea con topografía, incluye Plano record.
Unidad: |  | ML
Tipo | Descripción | Unidad | Cantidad | Valor Unitario | Valor Total
[5 empty] | Mano de Obra | Materiales | Herramienta y Equipos | Otros
HE | Equipo de topografía | día | 0.003 | 200000 |  |  | 600
MO | Dibujante plano record | hora | 0.055556 | 17927 | 995.9444
MA | Puntilla 2" y 2 1/2" | lb | 0.002 | 2100 |  | 4.2
MA | Guadua sobrebasa L=3.2 m | un | 0.005 | 3675 |  | 18.375
MA | Varillón común 3,00 x 0,04 x 0,02 mts | un | 0.002 | 1300 |  | 2.6
MO | Comisión de topografía | día | 0.003 | 400000 | 1200
HE | Herramienta menor (5% mo) | %mo | 0.05 | 2195.9444 |  |  | 109.7972
| TOTAL COSTO DIRECTO $ | 2931 | ML |  | 2195.9444 | 25.175 | 709.7972 | 0
ÍTEM : |  | 1.02
DESCRIPCIÓN : |  | Alquiler de bodega o vivienda para campamento mínimo 50 m2
Unidad: |  | mes
Tipo | Descripción | Unidad | Cantidad | Valor Unitario | Valor Total
[5 empty] | Mano de Obra | Materiales | Herramienta y Equipos | Otros
OT | Arrendamiento de bodega o vivienda mínimo 50 m2 | mes | 1 | 450000 |  |  |  | 450000
| TOTAL COSTO DIRECTO $ | 450000 | mes |  | 0 | 0 | 0 | 450000
ÍTEM : |  | 1.03
DESCRIPCIÓN : |  | ROCERÍA Y LIMPIEZA
Unidad: |  | M2
Tipo | Descripción | Unidad | Cantidad | Valor Unitario | Valor Total
[5 empty] | Mano de Obra | Materiales | Herramienta y Equipos | Otros
HE | Guadaña + gasolina + aceite | día | 0.01 | 50000 |  |  | 500
MO | Oficial 2 | hora | 0.01 | 9331 | 93.31
MO | Ayudante | hora | 0.05 | 6343 | 317.15
MO | Acarreo horizontal en obra (4% mo) | %mo | 0.04 | 410 | 16.4
HE | Herramienta menor (5% mo) | %mo | 0.05 | 410 |  |  | 20.5
| TOTAL COSTO DIRECTO $ | 947 | M2 |  | 426.86 | 0 | 520.5 | 0
ÍTEM : |  | 2.01
DESCRIPCIÓN : |  | Cerramiento con cinta de señalización, incluye señalizador tubular, tres cintas
Unidad: |  | ML
Tipo | Descripción | Unidad | Cantidad | Valor Unitario | Valor Total
[5 empty] | Mano de Obra | Materiales | Herramienta y Equipos | Otros
MA | Cinta de señalización cal 6 | M | 3 | 149 |  | 447
MA | Arena | M3 | 0.01 | 40600 |  | 406
MA | Señalizador tubular de 1 m (2 líneas de cinta) | Un | 0.085 | 29754.7059 |  | 2529.15
MO | Ayudante | hora | 0.05 | 6343 | 317.15
| TOTAL COSTO DIRECTO $ | 3699 | ML |  | 317.15 | 3382.15 | 0 | 0
ÍTEM : |  | 2.02
DESCRIPCIÓN : |  | Valla informátiva de obra. (Impresión digital en lona banner )
Unidad: |  | M2
Tipo | Descripción | Unidad | Cantidad | Valor Unitario | Valor Total
[5 empty] | Mano de Obra | Materiales | Herramienta y Equipos | Otros
MA | Valla en lona | m2 | 1 | 75950 |  | 75950
MA | Guadua sobrebasa L=3.2 m | un | 2 | 3675 |  | 7350
MO | Oficial 1 | hora | 0.28851 | 12319 | 3554.1979
MO | Ayudante | hora | 0.28851 | 6343 | 1830.0412
HE | Herramienta menor (5% mo) | %mo | 0.05 | 5384 |  |  | 269.2
| TOTAL COSTO DIRECTO $ | 88953 | M2 |  | 5384.2391 | 83300 | 269.2 | 0
ÍTEM : |  | 2.03
DESCRIPCIÓN : |  | Barricada de seguridad desmontable L: 3 m
Unidad: |  | UN
Tipo | Descripción | Unidad | Cantidad | Valor Unitario | Valor Total
[5 empty] | Mano de Obra | Materiales | Herramienta y Equipos | Otros
MA | Barricada metálica de seguridad 2,5 x 1,5 mt. Reflectivo de alta intensidad. | un | 1 | 392700 |  | 392700
MO | Ayudante | hora | 1 | 6343 | 6343
OT | Acarreo horizontal en obra (4% mo) | %mo | 0.04 | 6343 |  |  |  | 253.72
| TOTAL COSTO DIRECTO $ | 399297 | UN |  | 6343 | 392700 | 0 | 253.72
ÍTEM : |  | 2.04
DESCRIPCIÓN : |  | Señal informativa o reglamentaria Ø=0,60 mts con mástil
Unidad: |  | UN
Tipo | Descripción | Unidad | Cantidad | Valor Unitario | Valor Total
[5 empty] | Mano de Obra | Materiales | Herramienta y Equipos | Otros
MA | Señal reglamentaria reflectiva D = 0,60 m | un | 1 | 184450 |  | 184450
MO | Oficial 1 | hora | 3 | 12319 | 36957
MO | Ayudante | hora | 3 | 6343 | 19029
OT | Acarreo horizontal en obra (4% mo) | %mo | 0.04 | 55986 |  |  |  | 2239.44
HE | Herramienta menor (5% mo) | %mo | 0.05 | 55986 |  |  | 2799.3
| TOTAL COSTO DIRECTO $ | 245475 | UN |  | 55986 | 184450 | 2799.3 | 2239.44
ÍTEM : |  | 2.05
DESCRIPCIÓN : |  | Puentes peatonales ( 2 x 1,50 m con baranda )
Unidad: |  | UN
Tipo | Descripción | Unidad | Cantidad | Valor Unitario | Valor Total
[5 empty] | Mano de Obra | Materiales | Herramienta y Equipos | Otros
MA | Tabla común cepillada 3,00 x 0,20 x 0,02 mts | un | 5 | 6800 |  | 34000
MA | Cuartón común cepillado 3,00 x 0,08 x 0,04 mts | un | 8 | 5300 |  | 42400
MA | Listón común 3,00 x 0,04 x 0,04 mts | un | 7 | 2800 |  | 19600
MA | Puntilla 3" y 3 1/2" | lb | 2 | 2100 |  | 4200
MO | Oficial 1 | hora | 1 | 12319 | 12319
MO | Ayudante | hora | 5 | 6343 | 31715
OT | Acarreo horizontal en obra (4% mo) | %mo | 0.04 | 44034 |  |  |  | 1761.36
HE | Herramienta menor (5% mo) | %mo | 0.05 | 44034 |  |  | 2201.7
| TOTAL COSTO DIRECTO $ | 148197 | UN |  | 44034 | 100200 | 2201.7 | 1761.36
ÍTEM : |  | 2.06
DESCRIPCIÓN : |  | Pasacalle tela 6.0 m X 0.90 m (Impresión digital en lona banner)
Unidad: |  | UN
Tipo | Descripción | Unidad | Cantidad | Valor Unitario | Valor Total
[5 empty] | Mano de Obra | Materiales | Herramienta y Equipos | Otros
MA | Pasacalle tela 6.0 m X 0.90 m (Impresión digital en lona banner) | un | 1 | 314884 |  | 314884
MO | Ayudante | hora | 2 | 6343 | 12686
OT | Acarreo horizontal en obra (4% mo) | %mo | 0.04 | 6343 |  |  |  | 253.72
| TOTAL COSTO DIRECTO $ | 327824 | UN |  | 12686 | 314884 | 0 | 253.72
ÍTEM : |  | 3.01
DESCRIPCIÓN : |  | Corte de pavimento con disco
Unidad: |  | ML
Tipo | Descripción | Unidad | Cantidad | Valor Unitario | Valor Total
[5 empty] | Mano de Obra | Materiales | Herramienta y Equipos | Otros
HE | Cortadora con operario | ml | 1 | 4319.7 |  |  | 4319.7
MA | Agua limpia | lt | 5 | 5 |  | 25
MO | Oficial 2 | hora | 0.02 | 9331 | 186.62
MO | Ayudante | hora | 0.02 | 6343 | 126.86
OT | Acarreo horizontal en obra (4% mo) | %mo | 0.04 | 313 |  |  |  | 12.52
HE | Herramienta menor (5% mo) | %mo | 0.05 | 313 |  |  | 15.65
| TOTAL COSTO DIRECTO $ | 4686 | ML |  | 313.48 | 25 | 4335.35 | 12.52
ÍTEM : |  | 3.02
DESCRIPCIÓN : |  | Demolición de pavimento en concreto simple
Unidad: |  | M3
Tipo | Descripción | Unidad | Cantidad | Valor Unitario | Valor Total
[5 empty] | Mano de Obra | Materiales | Herramienta y Equipos | Otros
HE | Compresor 2 martillos con 2 operarios | hr | 0.65 | 106207 |  |  | 69034.55
MO | Oficial 2 | hora | 0.65 | 9331 | 6065.15
MO | Ayudante práctico | hora | 1.25 | 7837 | 9796.25
OT | Acarreo horizontal en obra (4% mo) | %mo | 0.04 | 15861 |  |  |  | 634.44
HE | Herramienta menor (5% mo) | %mo | 0.05 | 15861 |  |  | 793.05
| TOTAL COSTO DIRECTO $ | 86323 | M3 |  | 15861.4 | 0 | 69827.6 | 634.44
ÍTEM : |  | 3.03
DESCRIPCIÓN : |  | Demolición de pavimento flexible
Unidad: |  | M3
Tipo | Descripción | Unidad | Cantidad | Valor Unitario | Valor Total
[5 empty] | Mano de Obra | Materiales | Herramienta y Equipos | Otros
HE | Compresor 2 martillos con 2 operarios | hr | 0.65 | 106207 |  |  | 69034.55
MO | Oficial 2 | hora | 0.65 | 9331 | 6065.15
MO | Ayudante práctico | hora | 1.25 | 7837 | 9796.25
OT | Acarreo horizontal en obra (4% mo) | %mo | 0.04 | 15861 |  |  |  | 634.44
HE | Herramienta menor (5% mo) | %mo | 0.05 | 15861 |  |  | 793.05
| TOTAL COSTO DIRECTO $ | 86323 | M3 |  | 15861.4 | 0 | 69827.6 | 634.44
ÍTEM : |  | 3.04
DESCRIPCIÓN : |  | Excavación manual en tierra de 0 a 2 m
Unidad: |  | M3
Tipo | Descripción | Unidad | Cantidad | Valor Unitario | Valor Total
[5 empty] | Mano de Obra | Materiales | Herramienta y Equipos | Otros
MO | Oficial 1 | hora | 0.38589 | 12319 | 4753.8256
MO | Ayudante | hora | 3 | 6343 | 19029
OT | Acarreo horizontal en obra (4% mo) | %mo | 0.04 | 23783 |  |  |  | 951.32
HE | Herramienta menor (5% mo) | %mo | 0.05 | 23783 |  |  | 1189.15
| TOTAL COSTO DIRECTO $ | 25923 | M3 |  | 23782.8256 | 0 | 1189.15 | 951.32
ÍTEM : |  | 3.05
DESCRIPCIÓN : |  | Excavación manual en conglomerado de 0 a 2 m
Unidad: |  | M3
Tipo | Descripción | Unidad | Cantidad | Valor Unitario | Valor Total
[5 empty] | Mano de Obra | Materiales | Herramienta y Equipos | Otros
MO | Oficial 1 | hora | 0.31912 | 12319 | 3931.2906
MO | Ayudante | hora | 6 | 6343 | 38058
OT | Acarreo horizontal en obra (4% mo) | %mo | 0.04 | 23783 |  |  |  | 951.32
HE | Herramienta menor (5% mo) | %mo | 0.05 | 23783 |  |  | 1189.15
| TOTAL COSTO DIRECTO $ | 44130 | M3 |  | 41989.2906 | 0 | 1189.15 | 951.32
ÍTEM : |  | 3.06
DESCRIPCIÓN : |  | EXCAVACIÓN MANUAL EN MATERIAL COMUN Y/O CONGLOMERADO CON PIEDRA CON UN DIAMETRO MENOR O IGUAL A 40 CM, SIN CLASIFICAR, PARA CONDUCCIÓN
Unidad: |  | m3
Tipo | Descripción | Unidad | Cantidad | Valor Unitario | Valor Total
[5 empty] | Mano de Obra | Materiales | Herramienta y Equipos | Otros
MO | Cuadrilla A 1 Of + 4 Ay (jornal + prestaciones) | Día | 0.08 | 330907.3391 | 26472.5871
OT | Acarreo horizontal | % mo | 0.05 | 26472.5871 |  |  |  | 1323.6294
HE | Herramienta menor (% mano obra) | % mo | 0.1 | 26472.5871 |  |  | 2647.2587
OT | Entibado (% mano obra) | % mo | 0.1 | 26472.5871 |  |  |  | 2647.2587
| TOTAL COSTO DIRECTO $ | 33091 | m3 |  | 26472.5871 | 0 | 2647.2587 | 3970.8881
ÍTEM : |  | 3.07
DESCRIPCIÓN : |  | EXCAVACIÓN MECÁNICA EN MATERIAL COMUN Y/O CONGLOMERADO CON PIEDRA CON UN DIAMETRO MENOR O IGUAL A 40 CM, SIN CLASIFICAR, PARA ZANJA DE CONDUCCIÓN
Unidad: |  | m3
Tipo | Descripción | Unidad | Cantidad | Valor Unitario | Valor Total
[5 empty] | Mano de Obra | Materiales | Herramienta y Equipos | Otros
MO | Ayudante (jornal + prestaciones) | Día | 0.07 | 57562.66 | 4029.3862
HE | Retroexcavadora Komatsu PC-200-6 | Hr | 0.055 | 219250 |  |  | 12058.75
OT | Acarreo horizontal | % mo | 0.05 | 4029.3862 |  |  |  | 201.4693
HE | Herramienta menor (% mano obra) | % mo | 0.1 | 4029.3862 |  |  | 402.9386
OT | Transporte | Global | 1 | 3757.806 |  |  |  | 3757.806
| TOTAL COSTO DIRECTO $ | 20450 | m3 |  | 4029.3862 | 0 | 12461.6886 | 3959.2753
ÍTEM : |  | 3.08
DESCRIPCIÓN : |  | LLENO COMPACTADO CON MATERIAL DEL SITIO
Unidad: |  | m3
Tipo | Descripción | Unidad | Cantidad | Valor Unitario | Valor Total
[5 empty] | Mano de Obra | Materiales | Herramienta y Equipos | Otros
MO | Cuadrilla H 4 Ay (jornal + prestaciones) | Día | 0.08221 | 230250.64 | 18928.9051
MO | Acarreo horizontal | %MO | 0.1 | 18928.9051 | 1892.8905
HE | Compactador manual (Canguro) | Dia | 0.076923 | 47436.378 |  |  | 3648.9522
HE | Herramienta menor (% mano obra) | %MO | 0.1 | 18928.9051 |  |  | 1892.8905
| TOTAL COSTO DIRECTO $ | 26364 | m3 |  | 20821.7956 | 0 | 5541.8427 | 0
ÍTEM : |  | 3.09
DESCRIPCIÓN : |  | Lleno compactado con material de préstamo
Unidad: |  | M3
Tipo | Descripción | Unidad | Cantidad | Valor Unitario | Valor Total
[5 empty] | Mano de Obra | Materiales | Herramienta y Equipos | Otros
MA | Tierra transportada cargada con equipo pesado | m3 | 1.3 | 20000 |  | 26000
HE | Apisonador tipo canguro | día | 0.1 | 52360 |  |  | 5236
MO | Oficial 1 | hora | 0.35 | 12319 | 4311.65
MO | Ayudante | hora | 3 | 6343 | 19029
OT | Acarreo horizontal en obra (4% mo) | %mo | 0.04 | 23341 |  |  |  | 933.64
HE | Herramienta menor (5% mo) | %mo | 0.05 | 23341 |  |  | 1167.05
| TOTAL COSTO DIRECTO $ | 56678 | M3 |  | 23341 | 26000 | 6403.05 | 933.64
ÍTEM : |  | 3.1
DESCRIPCIÓN : |  | Lleno con material afirmado compactado
Unidad: |  | M3
Tipo | Descripción | Unidad | Cantidad | Valor Unitario | Valor Total
[5 empty] | Mano de Obra | Materiales | Herramienta y Equipos | Otros
HE | Vibrocompactador gasolina tipo rana | día | 0.1 | 37485 |  |  | 3748.5
OT | Transporte a escombrera | m3-km | 15 | 791 |  |  |  | 11865
MA | Afirmado | m3 | 1.25 | 22568 |  | 28210
MO | Oficial 2 | hora | 1 | 9331 | 9331
MO | Ayudante | hora | 2 | 6343 | 12686
OT | Acarreo horizontal en obra (4% mo) | %mo | 0.04 | 22017 |  |  |  | 880.68
HE | Herramienta menor (5% mo) | %mo | 0.05 | 22017 |  |  | 1100.85
| TOTAL COSTO DIRECTO $ | 67822 | M3 |  | 22017 | 28210 | 4849.35 | 12745.68
ÍTEM : |  | 3.11
DESCRIPCIÓN : |  | Sub base granular
Unidad: |  | M3
Tipo | Descripción | Unidad | Cantidad | Valor Unitario | Valor Total
[5 empty] | Mano de Obra | Materiales | Herramienta y Equipos | Otros
HE | Cilindro compactador 2,5 toneladas | hr | 0.01596 | 74970 |  |  | 1196.5193
MA | Material para subbase | m3 | 1.05 | 68730 |  | 72166.5
MA | Agua limpia | lt | 100 | 5 |  | 500
HE | Carrotanque agua | hr | 0.01 | 59000 |  |  | 590
MO | Oficial 1 | hora | 0.25 | 12319 | 3079.75
MO | Ayudante | hora | 1 | 6343 | 6343
OT | Acarreo horizontal en obra (4% mo) | %mo | 0.04 | 9423 |  |  |  | 376.92
HE | Herramienta menor (5% mo) | %mo | 0.05 | 9423 |  |  | 471.15
| TOTAL COSTO DIRECTO $ | 84725 | M3 |  | 9422.75 | 72667 | 2258 | 376.92
ÍTEM : |  | 3.12
DESCRIPCIÓN : |  | SUMINISTRO Y COLOCACIÓN DE ARENA GRUESA PARA SOPORTE Y PROTECCION DE TUBERÍAS DE PEAD
Unidad: |  | m3
Tipo | Descripción | Unidad | Cantidad | Valor Unitario | Valor Total
[5 empty] | Mano de Obra | Materiales | Herramienta y Equipos | Otros
MA | Arena gruesa | Un | 1 | 41329 |  | 41329
OT | Transporte material < 40 Km | m3-Km | 10 | 668 |  |  |  | 6680
MO | Cuadrilla E 1 Of + 1 Ay (Jornal + Prestaciones) | Día | 0.05 | 158219.3591 | 7910.968
| TOTAL COSTO DIRECTO $ | 55920 | m3 |  | 7910.968 | 41329 | 0 | 6680
ÍTEM : |  | 3.13
DESCRIPCIÓN : |  | CARGUE Y RETIRO MATERIAL SOBRANTE MAS ESCOMBROS
Unidad: |  | m3
Tipo | Descripción | Unidad | Cantidad | Valor Unitario | Valor Total
[5 empty] | Mano de Obra | Materiales | Herramienta y Equipos | Otros
MO | Ayudante (jornal + prestaciones) | Día | 0.125 | 57562.66 | 7195.3325
MA | Acarreo horizontal | % mo | 0.1 | 7195.3325 |  | 719.5332
HE | Herramienta menor (% mano obra) | % mo | 0.1 | 7195.3325 |  |  | 719.5332
OT | Volqueta 5 m3 | Hr | 0.15 | 98733.69 |  |  |  | 14810.0535
| TOTAL COSTO DIRECTO $ | 23444 | m3 |  | 7195.3325 | 719.5332 | 719.5332 | 14810.0535
ÍTEM : |  | 3.14
DESCRIPCIÓN : |  | PLÁSTICO PARA PROTECCIÓN DE MATERIAL EXCAVADO
Unidad: |  | M2
Tipo | Descripción | Unidad | Cantidad | Valor Unitario | Valor Total
[5 empty] | Mano de Obra | Materiales | Herramienta y Equipos | Otros
MO | Ayudante (jornal + prestaciones) | Día | 0.00718 | 57562.66 | 413.2999
OT | Acarreo horizontal | % mo | 0.01 | 413.2999 |  |  |  | 4.133
HE | Herramienta menor (% mano obra) | % mo | 0.01 | 413.2999 |  |  | 4.133
MA | Plástico transparente calibre N° 6 | Hr | 1 | 1173 |  | 1173
| TOTAL COSTO DIRECTO $ | 1595 | M2 |  | 413.2999 | 1173 | 4.133 | 4.133
ÍTEM : |  | 4.01
DESCRIPCIÓN : |  | SUMINISTRO E INSTALACIÓN DE TUBERÍA PEAD PN 12.5 DN 315 mm
Unidad: |  | m
Tipo | Descripción | Unidad | Cantidad | Valor Unitario | Valor Total
[5 empty] | Mano de Obra | Materiales | Herramienta y Equipos | Otros
MA | Tubería PEAD PN 12.5 DN 315 mm | m | 1.05 | 285602 |  | 299882.1
HE | Termofusión, incluye accesorios | m | 1 | 10500 |  |  | 10500
MO | Cuadrilla G 1 Of + 2 Ay (jornal + prestaciones) | Día | 0.02 | 215782.0191 | 4315.6404
HE | Herramienta menor (% mano obra) | % mo | 0.05 | 4315.6404 |  |  | 215.782
| TOTAL COSTO DIRECTO $ | 314914 | m |  | 4315.6404 | 299882.1 | 10715.782 | 0
ÍTEM : |  | 4.02
DESCRIPCIÓN : |  | SUMINISTRO E INSTALACIÓN DE TUBERÍA PEAD PN 16 DN 315 mm
Unidad: |  | m
Tipo | Descripción | Unidad | Cantidad | Valor Unitario | Valor Total
[5 empty] | Mano de Obra | Materiales | Herramienta y Equipos | Otros
MA | Tubería PEAD PN 16 DN 315 mm | m | 1.05 | 283381.84 |  | 297550.932
HE | Termofusión, incluye accesorios | m | 1 | 7500 |  |  | 7500
MO | Cuadrilla G 1 Of + 2 Ay (jornal + prestaciones) | Día | 0.02 | 215782.0191 | 4315.6404
HE | Herramienta menor (% mano obra) | % mo | 0.05 | 4315.6404 |  |  | 215.782
| TOTAL COSTO DIRECTO $ | 309582 | m |  | 4315.6404 | 297550.932 | 7715.782 | 0
ÍTEM : |  | 4.03
DESCRIPCIÓN : |  | SUMINISTRO E INSTALACIÓN DE TUBERÍA PEAD PN 20 DN 315 mm
Unidad: |  | m
Tipo | Descripción | Unidad | Cantidad | Valor Unitario | Valor Total
[5 empty] | Mano de Obra | Materiales | Herramienta y Equipos | Otros
MA | Tubería PEAD PN 20 DN 315 mm | m | 1.05 | 378051.1 |  | 396953.655
HE | Termofusión, incluye accesorios | m | 1 | 7500 |  |  | 7500
MO | Cuadrilla G 1 Of + 2 Ay (jornal + prestaciones) | Día | 0.02 | 215782.0191 | 4315.6404
HE | Herramienta menor (% mano obra) | % mo | 0.05 | 4315.6404 |  |  | 215.782
| TOTAL COSTO DIRECTO $ | 408985 | m |  | 4315.6404 | 396953.655 | 7715.782 | 0
ÍTEM : |  | 4.04
DESCRIPCIÓN : |  | VÁLVULA DE COMPUERTA ELÁSTICA VÁSTAGO NO ASCENDENTE, CON VOLANTE DE MANEJO, EXTREMO BRIDA , Ø12" (315 mm)
Unidad: |  | Un
Tipo | Descripción | Unidad | Cantidad | Valor Unitario | Valor Total
[5 empty] | Mano de Obra | Materiales | Herramienta y Equipos | Otros
HE | Válvula EB, sello elástico Ø12" | Un | 1 | 5307951.6 |  |  | 5307951.6
MA | Volante de manejo | Un | 1 | 796192.74 |  | 796192.74
MA | Tornillería y Empaques | Un | 1 | 50000 |  | 50000
MO | Cuadrilla E 1 Of + 1 Ay (Jornal + Prestaciones) | Día | 0.225 | 158219.3591 | 35599.3558
| TOTAL COSTO DIRECTO $ | 6189744 | Un |  | 35599.3558 | 846192.74 | 5307951.6 | 0
ÍTEM : |  | 4.05
DESCRIPCIÓN : |  | Suministro e intalación Válvula Ø=3" HD de compuerta elastica, con vastago no ascendente bridada (incluye tornilleria, arandelas y empaques) para descarga
Unidad: |  | Un
Tipo | Descripción | Unidad | Cantidad | Valor Unitario | Valor Total
[5 empty] | Mano de Obra | Materiales | Herramienta y Equipos | Otros
MA | Válvula de compuerta Ø=3" E.B | un | 1 | 533533 |  | 533533
MA | Tornillería, tuerca y arandelas Grado 5 L=3 1/2" x Ø=1/2" para Ø de 2", 3" y 4" | un | 4 | 1494 |  | 5976
MA | Empaque de neolay 3 mm para brida de Ø=3" | un | 1 | 1365 |  | 1365
MO | Oficial 1 | hora | 2 | 12319 | 24638
MO | Ayudante | hora | 1.1577 | 6343 | 7343.0707
OT | Acarreo horizontal en obra (4% mo) | %mo | 0.04 | 31981 |  |  |  | 1279.24
HE | Herramienta menor (5% mo) | %mo | 0.05 | 31981 |  |  | 1599.05
| TOTAL COSTO DIRECTO $ | 575733 | Un |  | 31981.0707 | 540874 | 1599.05 | 1279.24
ÍTEM : |  | 4.06
DESCRIPCIÓN : |  | Flanche metálico y portaflanche en polietileno de alta densidad (PEAD) PN 20 DN 90 mm
Unidad: |  | Un
Tipo | Descripción | Unidad | Cantidad | Valor Unitario | Valor Total
[5 empty] | Mano de Obra | Materiales | Herramienta y Equipos | Otros
MA | Flanche metálico para polietileno de alta dendidad (PEAD)PN 20 DN 90 mm | un | 1 | 110770 |  | 110770
MA | Porta flanche en polietileno de alta dendidad (PEAD) PN 20 DN 90 mm | un | 1 | 53474 |  | 53474
HE | Equipo de termofusión (rebanadora y plancha) | día | 0.25 | 198000 |  |  | 49500
HE | Planta eléctrica 6 KVA | día | 0.25 | 70000 |  |  | 17500
MO | Oficial 1 | hora | 0.4 | 12319 | 4927.6
MO | Ayudante | hora | 0.4 | 6343 | 2537.2
OT | Acarreo horizontal en obra (4% mo) | %mo | 0.04 | 7465 |  |  |  | 298.6
HE | Herramienta menor (5% mo) | %mo | 0.05 | 7465 |  |  | 373.25
| TOTAL COSTO DIRECTO $ | 239381 | Un |  | 7464.8 | 164244 | 67373.25 | 298.6
ÍTEM : |  | 4.07
DESCRIPCIÓN : |  | SUMINISTRO E INSTALACIÓN DE PORTABRIDA PEAD PN 10 DN 315 mm + BRIDA METÁLICA DN 315 mm
Unidad: |  | Un
Tipo | Descripción | Unidad | Cantidad | Valor Unitario | Valor Total
[5 empty] | Mano de Obra | Materiales | Herramienta y Equipos | Otros
MA | Portabrida DN 315 mm | Un | 1 | 574668.8 |  | 574668.8
MA | Brida metálica, DN 315 mm | Un | 1 | 251423.7 |  | 251423.7
MA | Tornillería y Empaques | Un | 1 | 40000 |  | 40000
MO | Cuadrilla E 1 Of + 1 Ay (Jornal + Prestaciones) | Día | 0.2 | 158219.3591 | 31643.8718
HE | Termofusión, incluye accesorios | Gl | 1 | 15600 |  |  | 15600
| TOTAL COSTO DIRECTO $ | 913336 | Un |  | 31643.8718 | 866092.5 | 15600 | 0
ÍTEM : |  | 4.08
DESCRIPCIÓN : |  | SISTEMA DE PURGA PARA TUBERÍA PEAD PN 10 DN 315 mm, INCLUYE VÁLVULA DE COMPUERTA ELÁSTICA VÁSTAGO NO ASCENDENTE, EXTREMO BRIDA , Ø3" Y ACCESORIOS
Unidad: |  | Un
Tipo | Descripción | Unidad | Cantidad | Valor Unitario | Valor Total
[5 empty] | Mano de Obra | Materiales | Herramienta y Equipos | Otros
MA | Válvula EB, sello elástico DN 75 mm | Un | 1 | 583327.14 |  | 583327.14
MA | Volante de manejo | Un | 1 | 87499.071 |  | 87499.071
MA | Portabrida PEAD DN 75 mm | Un | 2 | 20303.24 |  | 40606.48
MA | Brida metálica DN 3" mm | Un | 2 | 38308 |  | 76616
MA | Tee reducida PEAD 315 mm x 160 mm | Un | 1 | 1906461.06 |  | 1906461.06
MA | Reducción PEAD 160 mm x 75 mm | Un | 1 | 102949.7 |  | 102949.7
MA | Codo 90º DN 75 mm | Un | 1 | 35746 |  | 35746
MA | Tornillería y Empaques | Un | 1 | 25000 |  | 25000
MA | Tubería PEAD PN 10 DN 75 mm | m | 4 | 12617.24 |  | 50468.96
OT | Union por termofusión | Un | 6 | 8500 |  |  |  | 51000
MO | Cuadrilla E 1 Of + 1 Ay (Jornal + Prestaciones) | Día | 1 | 158219.3591 | 158219.3591
| TOTAL COSTO DIRECTO $ | 3117894 | Un |  | 158219.3591 | 2908674.411 | 0 | 51000
ÍTEM : |  | 4.09
DESCRIPCIÓN : |  | VENTOSA ACCIÓN MULTIPLE DN 75 mm (Ø3"), EXTREMO BRIDA
Unidad: |  | Un
Tipo | Descripción | Unidad | Cantidad | Valor Unitario | Valor Total
[5 empty] | Mano de Obra | Materiales | Herramienta y Equipos | Otros
MA | Ventosa acción múltiple DN 75 mm, extremo brida | Un | 1 | 962336 |  | 962336
MA | Tornillería y Empaques | Un | 1 | 25000 |  | 25000
MO | Cuadrilla E 1 Of + 1 Ay (Jornal + Prestaciones) | Día | 0.5 | 158219.3591 | 79109.6795
| TOTAL COSTO DIRECTO $ | 1066446 | Un |  | 79109.6795 | 987336 | 0 | 0
ÍTEM : |  | 4.1
DESCRIPCIÓN : |  | SUMINISTRO E INSTALACIÓN DE PORTABRIDA PEAD PN 10 DN 75 mm + BRIDA METÁLICA DN 75 mm
Unidad: |  | Un
Tipo | Descripción | Unidad | Cantidad | Valor Unitario | Valor Total
[5 empty] | Mano de Obra | Materiales | Herramienta y Equipos | Otros
MA | Portabrida DN 75 mm | Un | 1 | 20303.24 |  | 20303.24
MA | Brida metálica, DN 75 mm | Un | 1 | 41276.26 |  | 41276.26
MA | Tornillería y Empaques | Un | 1 | 25000 |  | 25000
MO | Cuadrilla E 1 Of + 1 Ay (Jornal + Prestaciones) | Día | 0.1 | 158219.3591 | 15821.9359
HE | Termofusión, incluye accesorios | Gl | 1 | 15600 |  |  | 15600
| TOTAL COSTO DIRECTO $ | 118001 | Un |  | 15821.9359 | 86579.5 | 15600 | 0
ÍTEM : |  | 4.11
DESCRIPCIÓN : |  | SUMINISTRO E INSTALACIÓN DE BRIDA CIEGA 12" HD (Incluye tornilería, arandelas y empaques)
Unidad: |  | Un
Tipo | Descripción | Unidad | Cantidad | Valor Unitario | Valor Total
[5 empty] | Mano de Obra | Materiales | Herramienta y Equipos | Otros
MA | BRIDA CIEGA 12" HD | un | 1 | 761775 |  | 761775
MA | Tornillería, tuerca y arandelas Grado 5 L= 5" x Ø=7/8" para Ø de 10", 12", 14" y 16" | un | 6 | 6626 |  | 39756
MA | Empaque de neolay 3 mm para brida de Ø=10 y 12" | un | 0.5 | 13645 |  | 6822.5
MO | Oficial 1 | hora | 3 | 12319 | 36957
MO | Ayudante | hora | 6 | 6343 | 38058
OT | Acarreo horizontal en obra (4% mo) | %mo | 0.04 | 75015 |  |  |  | 3000.6
HE | Herramienta menor (5% mo) | %mo | 0.05 | 75015 |  |  | 3750.75
| TOTAL COSTO DIRECTO $ | 890120 | Un |  | 75015 | 808353.5 | 3750.75 | 3000.6
ÍTEM : |  | 4.12
DESCRIPCIÓN : |  | Tee en polietileno de alta dendidad (PEAD) PN 16 DN 315 mm
Unidad: |  | Un
Tipo | Descripción | Unidad | Cantidad | Valor Unitario | Valor Total
[5 empty] | Mano de Obra | Materiales | Herramienta y Equipos | Otros
MA | Tee en polietileno de alta dendidad (PEAD) PN 10 DN 315 mm | un | 1 | 2271020 |  | 2271020
HE | Equipo de termofusión (rebanadora y plancha) | día | 0.75 | 198000 |  |  | 148500
HE | Planta eléctrica 6 KVA | día | 0.75 | 70000 |  |  | 52500
MO | Oficial 1 | mes | 1.25 | 12319 | 15398.75
MO | Ayudante | 0 | 2.5 | 6343 | 15857.5
OT | Acarreo horizontal en obra (4% mo) | %mo | 0.04 | 31256 |  |  |  | 1250.24
HE | Herramienta menor (5% mo) | %mo | 0.05 | 31256 |  |  | 1562.8
| TOTAL COSTO DIRECTO $ | 2506089 | Un |  | 31256.25 | 2271020 | 202562.8 | 1250.24
ÍTEM : |  | 4.13
DESCRIPCIÓN : |  | SUMINISTRO E INSTALACIÓN DE TEE REDUCIDA PEAD PN 10 DN 315 x 75 mm
Unidad: |  | Un
Tipo | Descripción | Unidad | Cantidad | Valor Unitario | Valor Total
[5 empty] | Mano de Obra | Materiales | Herramienta y Equipos | Otros
MA | Tee reducida PEAD PN 10 DN 315 x 110 mm | Un | 1 | 1562673 |  | 1562673
MA | Reducción PEAD PN 10 DN 110 x 75 mm | Un | 1 | 44615.4 |  | 44615.4
HE | Unión por termofusión | Un | 1 | 21750 |  |  | 21750
MO | Mano de obra especializada | Gl | 1.0523 | 7250 | 7629.4215
| TOTAL COSTO DIRECTO $ | 1636668 | Un |  | 7629.4215 | 1607288.4 | 21750 | 0
ÍTEM : |  | 4.14
DESCRIPCIÓN : |  | Reducción en polietileno de alta dendidad (PEAD) PN 10 DN 315 x 75 mm
Unidad: |  | Un
Tipo | Descripción | Unidad | Cantidad | Valor Unitario | Valor Total
[5 empty] | Mano de Obra | Materiales | Herramienta y Equipos | Otros
MA | Reducción en polietileno de alta dendidad (PEAD) PN 10 DN 315 x 75 mm | un | 1 | 901984 |  | 901984
HE | Equipo de termofusión (rebanadora y plancha) | día | 0.5 | 198000 |  |  | 99000
HE | Planta eléctrica 6 KVA | día | 0.5 | 70000 |  |  | 35000
MO | Oficial 1 | hora | 0.85 | 12319 | 10471.15
MO | Ayudante | hora | 1.9 | 6343 | 12051.7
OT | Acarreo horizontal en obra (4% mo) | %mo | 0.04 | 22523 |  |  |  | 900.92
HE | Herramienta menor (5% mo) | %mo | 0.05 | 22523 |  |  | 1126.15
| TOTAL COSTO DIRECTO $ | 1060534 | Un |  | 22522.85 | 901984 | 135126.15 | 900.92
ÍTEM : |  | 4.15
DESCRIPCIÓN : |  | Reducción en polietileno de alta dendidad (PEAD) PN 10 DN 200 x 160 mm
Unidad: |  | Un
Tipo | Descripción | Unidad | Cantidad | Valor Unitario | Valor Total
[5 empty] | Mano de Obra | Materiales | Herramienta y Equipos | Otros
MA | Reducción en polietileno de alta dendidad (PEAD) PN 10 DN 200 x 160 mm | un | 1 | 260398 |  | 260398
HE | Equipo de termofusión (rebanadora y plancha) | día | 0.4 | 198000 |  |  | 79200
HE | Planta eléctrica 6 KVA | día | 0.4 | 70000 |  |  | 28000
MO | Oficial 1 | hora | 0.75 | 12319 | 9239.25
MO | Ayudante | hora | 1.5 | 6343 | 9514.5
OT | Acarreo horizontal en obra (4% mo) | %mo | 0.04 | 18754 |  |  |  | 750.16
HE | Herramienta menor (5% mo) | %mo | 0.05 | 18754 |  |  | 937.7
| TOTAL COSTO DIRECTO $ | 388040 | Un |  | 18753.75 | 260398 | 108137.7 | 750.16
ÍTEM : |  | 4.16
DESCRIPCIÓN : |  | Reducción en polietileno de alta dendidad (PEAD) PN 10 DN 160 x 90 mm
Unidad: |  | Un
Tipo | Descripción | Unidad | Cantidad | Valor Unitario | Valor Total
[5 empty] | Mano de Obra | Materiales | Herramienta y Equipos | Otros
MA | Reducción en polietileno de alta dendidad (PEAD) PN 10 DN 160 x 90mm | un | 1 | 220928 |  | 220928
HE | Equipo de termofusión (rebanadora y plancha) | día | 0.3 | 198000 |  |  | 59400
HE | Planta eléctrica 6 KVA | día | 0.3 | 70000 |  |  | 21000
MO | Oficial 1 | hora | 0.6 | 12319 | 7391.4
MO | Ayudante | hora | 1.2 | 6343 | 7611.6
OT | Acarreo horizontal en obra (4% mo) | %mo | 0.04 | 15003 |  |  |  | 600.12
HE | Herramienta menor (5% mo) | %mo | 0.05 | 15003 |  |  | 750.15
| TOTAL COSTO DIRECTO $ | 317681 | Un |  | 15003 | 220928 | 81150.15 | 600.12
ÍTEM : |  | 4.17
DESCRIPCIÓN : |  | Codo 315 mmx 90° PE-100 RDE11 PN16 TOPE
Unidad: |  | Un
Tipo | Descripción | Unidad | Cantidad | Valor Unitario | Valor Total
[5 empty] | Mano de Obra | Materiales | Herramienta y Equipos | Otros
MA | Codo en polietileno de alta dendidad (PEAD) 90° PN 10 DN 315 mm | un | 1 | 1722274 |  | 1722274
HE | Equipo de termofusión (rebanadora y plancha) | día | 0.5 | 198000 |  |  | 99000
HE | Planta eléctrica 6 KVA | día | 0.5 | 70000 |  |  | 35000
MO | Oficial 1 | mes | 0.85 | 12319 | 10471.15
MO | Ayudante | 0 | 1.9 | 6343 | 12051.7
OT | Acarreo horizontal en obra (4% mo) | %mo | 0.04 | 22523 |  |  |  | 900.92
HE | Herramienta menor (5% mo) | %mo | 0.05 | 22523 |  |  | 1126.15
| TOTAL COSTO DIRECTO $ | 1880824 | Un |  | 22522.85 | 1722274 | 135126.15 | 900.92
ÍTEM : |  | 4.18
DESCRIPCIÓN : |  | Tubería en Hierro dúctil Ø=12" J.H. C40
Unidad: |  | ML
Tipo | Descripción | Unidad | Cantidad | Valor Unitario | Valor Total
[5 empty] | Mano de Obra | Materiales | Herramienta y Equipos | Otros
MA | Tubería para acueducto en HD C40 Ø=12" | m | 1.01 | 338961 |  | 342350.61
OT | Transporte y descargue (20 a 200 Km) | ton | 0.065 | 176800 |  |  |  | 11492
OT | Lubricante PVC x 500 g | lb | 0.05 | 22705 |  |  |  | 1135.25
MO | Oficial 1 | hora | 1 | 12319 | 12319
MO | Ayudante | hora | 3 | 6343 | 19029
OT | Acarreo horizontal en obra (4% mo) | %mo | 0.04 | 31348 |  |  |  | 1253.92
HE | Herramienta menor (5% mo) | %mo | 0.05 | 31348 |  |  | 1567.4
| TOTAL COSTO DIRECTO $ | 389147 | ML |  | 31348 | 342350.61 | 1567.4 | 13881.17
ÍTEM : |  | 4.19
DESCRIPCIÓN : |  | Uniones de electrofusión en 315 mm 8 (incluida union, mano de obra y equipo
Unidad: |  | Un
Tipo | Descripción | Unidad | Cantidad | Valor Unitario | Valor Total
[5 empty] | Mano de Obra | Materiales | Herramienta y Equipos | Otros
MA | Union de electrofusión en 315 mm | un | 1 | 591450 |  | 591450
HE | Equipo de termofusión (rebanadora y plancha) | día | 0.5 | 198000 |  |  | 99000
HE | Planta eléctrica 6 KVA | día | 0.5 | 70000 |  |  | 35000
MO | Oficial 1 | hora | 0.85 | 12319 | 10471.15
MO | Ayudante | hora | 1.9 | 6343 | 12051.7
OT | Acarreo horizontal en obra (4% mo) | %mo | 0.04 | 22523 |  |  |  | 900.92
HE | Herramienta menor (5% mo) | %mo | 0.05 | 22523 |  |  | 1126.15
| TOTAL COSTO DIRECTO $ | 750000 | Un |  | 22522.85 | 591450 | 135126.15 | 900.92
ÍTEM : |  | 5.01
DESCRIPCIÓN : |  | Acero de refuerzo Fy=420 Mpa
Unidad: |  | Kg
Tipo | Descripción | Unidad | Cantidad | Valor Unitario | Valor Total
[5 empty] | Mano de Obra | Materiales | Herramienta y Equipos | Otros
MA | Acero de refuerzo Fy=420 Mpa | kg | 1.04 | 2604.3265 |  | 2708.4996
MA | Alambre negro calibre 18 | kg | 0.025 | 3900 |  | 97.5
MO | Oficial 1 | hora | 0.03 | 12319 | 369.57
MO | Ayudante | hora | 0.1 | 6343 | 634.3
OT | Acarreo horizontal en obra (4% mo) | %mo | 0.04 | 1004 |  |  |  | 40.16
HE | Herramienta menor (5% mo) | %mo | 0.05 | 1004 |  |  | 50.2
| TOTAL COSTO DIRECTO $ | 3900 | Kg |  | 1003.87 | 2805.9996 | 50.2 | 40.16
ÍTEM : |  | 6.01
DESCRIPCIÓN : |  | Anclaje de accesorios de acueducto incluye refuerzo y amarre
Unidad: |  | M3
Tipo | Descripción | Unidad | Cantidad | Valor Unitario | Valor Total
[5 empty] | Mano de Obra | Materiales | Herramienta y Equipos | Otros
MA | Producción de concreto 21 Mpa (Item básico) | m3 | 1.04 | 322478 |  | 335377.12
HE | Formaleta para vigas apoyadas en muros (desde 0,01 a 0,04 m3/ml) | m3 | 0.1 | 253537 |  |  | 25353.7
MO | Oficial 1 | hora | 1 | 12319 | 12319
MO | Ayudante | hora | 3 | 6343 | 19029
OT | Acarreo horizontal en obra (4% mo) | %mo | 0.04 | 31348 |  |  |  | 1253.92
HE | Herramienta menor (5% mo) | %mo | 0.05 | 31348 |  |  | 1567.4
| TOTAL COSTO DIRECTO $ | 394900 | M3 |  | 31348 | 335377.12 | 26921.1 | 1253.92
ÍTEM : |  | 6.02
DESCRIPCIÓN : |  | Caja valvula en concreto reforzado de 21Mpa de 0.90*0.90 con Keyhole de seguridad, tipo serviciudad
Unidad: |  | UN
Tipo | Descripción | Unidad | Cantidad | Valor Unitario | Valor Total
[5 empty] | Mano de Obra | Materiales | Herramienta y Equipos | Otros
MA | Producción de concreto 28 Mpa (Item básico) | m3 | 1.1656 | 382979 |  | 446406.5219
MA | Acero de refuerzo Fy=420 Mpa (Item 4.1) | kg | 12 | 3900 |  | 46800
MA | Adaptador de limpieza PVC sanitaria Ø=6" | un | 1 | 62245 |  | 62245
MA | Tapa válvula tipo comúntipo chorote pesada | un | 1 | 416500 |  | 416500
MO | Oficial 1 | hora | 4 | 12319 | 49276
MO | Ayudante | hora | 7 | 6343 | 44401
OT | Acarreo horizontal en obra (4% mo) | %mo | 0.04 | 93677 |  |  |  | 3747.08
HE | Herramienta menor (5% mo) | %mo | 0.05 | 93677 |  |  | 4683.85
| TOTAL COSTO DIRECTO $ | 1074060 | UN |  | 93677 | 971952 | 4683.85 | 3747.08
ÍTEM : |  | 6.03
DESCRIPCIÓN : |  | Caja valvula en concreto reforzado de 21Mpa de 0.70*0.70 con Keyhole de seguridad, tipo serviciudad
Unidad: |  | UN
Tipo | Descripción | Unidad | Cantidad | Valor Unitario | Valor Total
[5 empty] | Mano de Obra | Materiales | Herramienta y Equipos | Otros
MA | Producción de concreto 28 Mpa (Item básico) | m3 | 0.58602 | 382979 |  | 224435.1851
MA | Acero de refuerzo Fy=420 Mpa (Item 4.1) | kg | 12 | 3900 |  | 46800
MA | Adaptador de limpieza PVC sanitaria Ø=6" | un | 1 | 62245 |  | 62245
MA | Tapa válvula tipo comúntipo chorote pesada | un | 1 | 416500 |  | 416500
MO | Oficial 1 | hora | 4 | 12319 | 49276
MO | Ayudante | hora | 7 | 6343 | 44401
OT | Acarreo horizontal en obra (4% mo) | %mo | 0.04 | 93677 |  |  |  | 3747.08
HE | Herramienta menor (5% mo) | %mo | 0.05 | 93677 |  |  | 4683.85
| TOTAL COSTO DIRECTO $ | 852088 | UN |  | 93677 | 749980.1851 | 4683.85 | 3747.08
ÍTEM : |  | 7.01
DESCRIPCIÓN : |  | COLUMNA EN CONCRETO DE f'c 28 MPa (4000 psi), 0,50 x 0,50 m
Unidad: |  | m3
Tipo | Descripción | Unidad | Cantidad | Valor Unitario | Valor Total
[5 empty] | Mano de Obra | Materiales | Herramienta y Equipos | Otros
MA | Tabla para formaleta | m | 16 | 1957.1349 |  | 31314.1584
MA | Puntilla (promedio) | Lb | 3 | 2553 |  | 7659
MA | Varillón de sajo | m | 15 | 1200 |  | 18000
MA | Antisol blanco | Kg | 2 | 5532.4673 |  | 11064.9347
MA | Concreto de f'c 28 MPa (4000 psi) impermeabilizado (producción) | m3 | 1.05 | 450532 |  | 473058.6
MO | Cuadrilla G 1 Of + 2 Ay (jornal + prestaciones) | Día | 0.8 | 215782.0191 | 172625.6153
HE | Herramienta menor (% mano obra) | % mo | 0.1 | 172625.6153 |  |  | 17262.5615
HE | Andamio (% mano obra) | % mo | 0.05 | 172625.6153 |  |  | 8631.2808
| TOTAL COSTO DIRECTO $ | 739616 | m3 |  | 172625.6153 | 541096.6931 | 25893.8423 | 0
ÍTEM : |  | 7.02
DESCRIPCIÓN : |  | CONCRETO DE 24 MPa (3500 psi) PARA ZAPATAS DE PILARES, 1.50 m x 1.50 m, e = 0,30 m, INCLUYE REFUERZO fy 420 MPa
Unidad: |  | Un
Tipo | Descripción | Unidad | Cantidad | Valor Unitario | Valor Total
[5 empty] | Mano de Obra | Materiales | Herramienta y Equipos | Otros
MA | Concreto de f'c 24 MPa (3500 psi) (producción) | m3 | 0.72 | 409623 |  | 294928.56
MA | Acero Fy = 60.000 psi | Kg | 21.17 | 4401 |  | 93169.17
MO | Cuadrilla A 1 Of + 4 Ay (jornal + prestaciones) | Día | 0.225 | 330907.3391 | 74454.1513
HE | Herramienta menor (% mano obra) | % mo | 0.1 | 74454.1513 |  |  | 7445.4151
HE | Vibrador eléctrico o a gasolina | Día | 0.225 | 33509.616 |  |  | 7539.6636
| TOTAL COSTO DIRECTO $ | 477537 | Un |  | 74454.1513 | 388097.73 | 14985.0787 | 0
ÍTEM : |  | 7.03
DESCRIPCIÓN : |  | SUMINISTRO E INSTALACIÓN DE CERCHA EN ACERO ESTRUCTURAL, ESPACIO ENTRE APOYOS 10 - 20 m
Unidad: |  | m
Tipo | Descripción | Unidad | Cantidad | Valor Unitario | Valor Total
[5 empty] | Mano de Obra | Materiales | Herramienta y Equipos | Otros
MA | Acetileno | Kg | 0.88683 | 60223.9 |  | 53408.3612
MA | Oxigeno | m3 | 1.9004 | 26827.01 |  | 50980.7085
MA | Soldadura wa 7010 | Kg | 19.0035 | 8759.84 |  | 166467.6194
MA | Acero estructural | Kg | 133.0245 | 4401 |  | 585440.8245
OT | Varios ( manilas, poleas, cables, etc.) | Gl | 126.69 | 109.498 |  |  |  | 13872.3016
MO | Cuadrilla Soldadura 1 of + 1 ay (jornal + prestaciones) | Día | 5.7209 | 158219.3591 | 905161.9148
HE | Herramienta menor (% mano obra) | %Mo | 3.69 | 6409.0698 |  |  | 23649.4674
HE | Andamios (% mano obra) | %Mo | 3.69 | 6409.0698 |  |  | 23649.4674
HE | Soldador de Arco | Día | 0.41 | 65698.8 |  |  | 26936.508
HE | Equipo de oxicorte | Día | 0.82 | 54749 |  |  | 44894.18
HE | Diferencial | Día | 0.984 | 27374.5 |  |  | 26936.508
MO | Acarreo horizontal (% mano obra) | %Mo | 1.23 | 6409.0698 | 7883.1558
OT | Transporte a obra | Ton-km | 2.46 | 1806.717 |  |  |  | 4444.5238
|  | 1933726 | m |  | 913045.0706 | 856297.5136 | 146066.1309 | 18316.8254
ÍTEM : |  | 7.04
DESCRIPCIÓN : |  | SUMINISTRO E INSTALACIÓN DE CERCHA EN ACERO ESTRUCTURAL, ESPACIO ENTRE APOYOS 20 - 30 m
Unidad: |  | m
Tipo | Descripción | Unidad | Cantidad | Valor Unitario | Valor Total
[5 empty] | Mano de Obra | Materiales | Herramienta y Equipos | Otros
MA | Acetileno | Kg | 0.88683 | 60223.9 |  | 53408.3612
MA | Oxigeno | m3 | 1.9004 | 26827.01 |  | 50980.7085
MA | Soldadura wa 7010 | Kg | 19.0035 | 8759.84 |  | 166467.6194
MA | Acero estructural | Kg | 184 | 4401 |  | 809784
OT | Varios ( manilas, poleas, cables, etc.) | Gl | 126.69 | 109.498 |  |  |  | 13872.3016
MO | Cuadrilla Soldadura 1 of + 1 ay (jornal + prestaciones) | Día | 5.7209 | 158219.3591 | 905161.9148
HE | Herramienta menor (% mano obra) | %Mo | 3.69 | 6409.0698 |  |  | 23649.4674
HE | Andamios (% mano obra) | %Mo | 3.69 | 6409.0698 |  |  | 23649.4674
HE | Soldador de Arco | Día | 0.41 | 65698.8 |  |  | 26936.508
HE | Equipo de oxicorte | Día | 0.82 | 54749 |  |  | 44894.18
HE | Diferencial | Día | 0.984 | 27374.5 |  |  | 26936.508
MO | Acarreo horizontal (% mano obra) | %Mo | 1.23 | 6409.0698 | 7883.1558
OT | Transporte a obra | Ton-km | 2.46 | 1650 |  |  |  | 4059
|  | 2157683 | m |  | 913045.0706 | 1080640.6891 | 146066.1309 | 17931.3016
ÍTEM : |  | 7.05
DESCRIPCIÓN : |  | PAVIMENTO EN CONCRETO DE f'c 28 Mpa (4000 psi), e = 0.175 m, INCLUYE REFUERZO
Unidad: |  | m2
Tipo | Descripción | Unidad | Cantidad | Valor Unitario | Valor Total
[5 empty] | Mano de Obra | Materiales | Herramienta y Equipos | Otros
MA | Antisol blanco | Kg | 0.206 | 5056.3617 |  | 1041.6105
MA | Concreto de f'c 28 MPa (4000 psi) (producción) | m3 | 0.18025 | 430699 |  | 77633.4947
MA | Acero Fy = 37.000 psi | Kg | 2.4 | 3348.8982 |  | 8037.3557
MA | Acero Fy = 60.000 psi | Kg | 2.3 | 4401 |  | 10122.3
MO | Cuadrilla A 1 Of + 4 Ay (jornal + prestaciones) | Día | 0.066667 | 330907.3391 | 22060.4893
HE | Herramienta menor (% mano obra) | % mo | 0.1 | 12332.873 |  |  | 1233.2873
HE | Regla vibradora | Día | 0.066667 | 29919.3 |  |  | 1994.62
HE | Formaleta pavimento concreto | Día | 1 | 1436.1264 |  |  | 1436.1264
| TOTAL COSTO DIRECTO $ | 123559 | m2 |  | 22060.4893 | 96834.7609 | 4664.0337 | 0
ÍTEM :62 |  | 7.06
DESCRIPCIÓN : |  | PAVIMENTO ASFALTICO e = 7,5 cm; INCLUYE IMPRIMACIÓN
Unidad: |  | m2
Tipo | Descripción | Unidad | Cantidad | Valor Unitario | Valor Total
[5 empty] | Mano de Obra | Materiales | Herramienta y Equipos | Otros
HE | Herramienta menor (% mano obra) | % mo | 0.1 | 166.17 |  |  | 16.617
OT | Carrotanque asfalto | Hr | 0.002 | 73604 |  |  |  | 147.208
MA | Concreto asfáltico MDC 2 | m3 | 0.08 | 265000 |  | 21200
OT | Transporte material asfáltico | m3-Km | 10 | 886 |  |  |  | 8860
MO | Cuadrilla F 6 Of + 4 Ay (jornal + prestaciones) | Día | 0.05 | 834190.8346 | 41709.5417
HE | Herramienta menor (% mano obra) | % mo | 0.1 | 41709.5417 |  |  | 4170.9542
HE | Cilindro compactador vibratorio Dynapac y tractor Mod. PS-130 | Hr | 0.02 | 64960 |  |  | 1299.2
HE | Compactador neumático con tractor Mod. PS-130 | Hr | 0.02 | 98600 |  |  | 1972
HE | Finisher (pavimentadora) con operario | Hr | 0.14286 | 52200 |  |  | 7457.1429
| TOTAL COSTO DIRECTO $ | 86833 | m2 |  | 41709.5417 | 21200 | 14915.914 | 9007.208
ÍTEM : |  | 4.2
DESCRIPCIÓN : |  | SUMINISTRO E INSTALACIÓN DE TUBERÍA PEAD PN 12.5 DN 160 mm
Unidad: |  | m
Tipo | Descripción | Unidad | Cantidad | Valor Unitario | Valor Total
[5 empty] | Mano de Obra | Materiales | Herramienta y Equipos | Otros
MA | Tubería PEAD PN 12.5 DN 160 mm | m | 1.05 | 71644.5066 |  | 75226.732
HE | Termofusión, incluye accesorios | m | 1 | 10500 |  |  | 10500
MO | Cuadrilla G 1 Of + 2 Ay (jornal + prestaciones) | Día | 0.02 | 215782.0191 | 4315.6404
HE | Herramienta menor (% mano obra) | % mo | 0.05 | 4315.6404 |  |  | 215.782
| TOTAL COSTO DIRECTO $ | 90258 | m |  | 4315.6404 | 75226.732 | 10715.782 | 0
ÍTEM : |  | 4.21
DESCRIPCIÓN : |  | Suministro e instalación Tee en polietileno de alta dendidad (PEAD) PN 16 DN 315 mm * 160 mm
Unidad: |  | Un
Tipo | Descripción | Unidad | Cantidad | Valor Unitario | Valor Total
[5 empty] | Mano de Obra | Materiales | Herramienta y Equipos | Otros
MA | Suministro e instalación Tee en polietileno de alta dendidad (PEAD) PN 16 DN 315 mm * 160 mm | un | 1 | 746680.8321 |  | 746680.8321
HE | Equipo de termofusión (rebanadora y plancha) | día | 0.75 | 198000 |  |  | 148500
HE | Planta eléctrica 6 KVA | día | 0.75 | 70000 |  |  | 52500
MO | Oficial 1 | mes | 1.25 | 12319 | 15398.75
MO | Ayudante | 0 | 2.5 | 6343 | 15857.5
OT | Acarreo horizontal en obra (4% mo) | %mo | 0.04 | 31256 |  |  |  | 1250.24
HE | Herramienta menor (5% mo) | %mo | 0.05 | 31256 |  |  | 1562.8
| TOTAL COSTO DIRECTO $ | 981750 | Un |  | 31256.25 | 746680.8321 | 202562.8 | 1250.24
ÍTEM : |  | 4.22
DESCRIPCIÓN : |  | Flanche metálico y portaflanche en polietileno de alta densidad (PEAD) PN 10 DN 160 mm
Unidad: |  | Un
Tipo | Descripción | Unidad | Cantidad | Valor Unitario | Valor Total
[5 empty] | Mano de Obra | Materiales | Herramienta y Equipos | Otros
MA | Flanche metálico y portaflanche en polietileno de alta densidad (PEAD) PN 10 DN 160 mm | un | 1 | 176863.4799 |  | 176863.4799
HE | Equipo de termofusión (rebanadora y plancha) | día | 0.25 | 198000 |  |  | 49500
HE | Planta eléctrica 6 KVA | día | 0.25 | 70000 |  |  | 17500
MO | Oficial 1 | hora | 0.4 | 12319 | 4927.6
MO | Ayudante | hora | 0.4 | 6343 | 2537.2
OT | Acarreo horizontal en obra (4% mo) | %mo | 0.04 | 7465 |  |  |  | 298.6
HE | Herramienta menor (5% mo) | %mo | 0.05 | 7465 |  |  | 373.25
| TOTAL COSTO DIRECTO $ | 252000 | Un |  | 7464.8 | 176863.4799 | 67373.25 | 298.6
ÍTEM : |  | 4.23
DESCRIPCIÓN : |  | Suministro e instalación Tee en polietileno de alta dendidad (PEAD) PN 16 DN 160 mm * 90 mm
Unidad: |  | Un
Tipo | Descripción | Unidad | Cantidad | Valor Unitario | Valor Total
[5 empty] | Mano de Obra | Materiales | Herramienta y Equipos | Otros
MA | Suministro e instalación Tee en polietileno de alta dendidad (PEAD) PN 16 DN 160 mm * 90 mm | un | 1 | 289000 |  | 289000
HE | Equipo de termofusión (rebanadora y plancha) | día | 0.08183 | 198000 |  |  | 16202.3104
HE | Planta eléctrica 6 KVA | día | 0.08183 | 70000 |  |  | 5728.0896
MO | Oficial 1 | mes | 1.25 | 12319 | 15398.75
MO | Ayudante | 0 | 2.5 | 6343 | 15857.5
OT | Acarreo horizontal en obra (4% mo) | %mo | 0.04 | 31256 |  |  |  | 1250.24
HE | Herramienta menor (5% mo) | %mo | 0.05 | 31256 |  |  | 1562.8
| TOTAL COSTO DIRECTO $ | 345000 | Un |  | 31256.25 | 289000 | 23493.2 | 1250.24
ÍTEM : |  | 4.24
DESCRIPCIÓN : |  | Suministro e instalación de Válvula 6" HD de compuerta elástica, con vástago no ascendente bridada (Incluye tornilleria, arandelas y empaques) para descarga
Unidad: |  | Un
Tipo | Descripción | Unidad | Cantidad | Valor Unitario | Valor Total
[5 empty] | Mano de Obra | Materiales | Herramienta y Equipos | Otros
MA | Válvula 6" HD de compuerta elástica, con vástago no ascendente bridada | Un | 1 | 1468890 |  | 1468890
MA | Tornillería y Empaques | Un | 1 | 25000 |  | 25000
MO | Cuadrilla E 1 Of + 1 Ay (Jornal + Prestaciones) | Día | 0.5 | 158219.3591 | 79109.6795
| TOTAL COSTO DIRECTO $ | 1573000 | Un |  | 79109.6795 | 1493890 | 0 | 0
ÍTEM : |  | 4.25
DESCRIPCIÓN : |  | Codo en polietileno de alta dendidad (PEAD) 45° PN 16 DN 160 mm
Unidad: |  | Un
Tipo | Descripción | Unidad | Cantidad | Valor Unitario | Valor Total
[5 empty] | Mano de Obra | Materiales | Herramienta y Equipos | Otros
MA | Codo en polietileno de alta dendidad (PEAD) 45° PN 16 DN 160 mm | un | 1 | 291550 |  | 291550
HE | Equipo de termofusión (rebanadora y plancha) | día | 0.090451 | 198000 |  |  | 17909.3955
HE | Planta eléctrica 6 KVA | día | 0.090451 | 70000 |  |  | 6331.6045
MO | Oficial 1 | mes | 1.25 | 12319 | 15398.75
MO | Ayudante | 0 | 2.5 | 6343 | 15857.5
OT | Acarreo horizontal en obra (4% mo) | %mo | 0.04 | 31256 |  |  |  | 1250.24
HE | Herramienta menor (5% mo) | %mo | 0.05 | 31256 |  |  | 1562.8
| TOTAL COSTO DIRECTO $ | 349860 | Un |  | 31256.25 | 291550 | 25803.8 | 1250.24
ÍTEM : |  | 4.26
DESCRIPCIÓN : |  | Suministro e instalación de Hidrante 2 salidas bridado 3"
Unidad: |  | Un
Tipo | Descripción | Unidad | Cantidad | Valor Unitario | Valor Total
[5 empty] | Mano de Obra | Materiales | Herramienta y Equipos | Otros
MA | Hidrante 2 salidas bridado 3" | Un | 1 | 2345414 |  | 2345414
OT | Acarreo horizontal en obra (4% mo) | %mo | 0.1 | 47465.8077 |  |  |  | 4746.5808
HE | Herramienta menor (5% mo) | %mo | 0.05 | 47465.8077 |  |  | 2373.2904
MO | Cuadrilla E 1 Of + 1 Ay (Jornal + Prestaciones) | Día | 0.3 | 158219.3591 | 47465.8077
| TOTAL COSTO DIRECTO $ | 2400000 | Un |  | 47465.8077 | 2345414 | 2373.2904 | 4746.5808
ÍTEM : |  | 4.27
DESCRIPCIÓN : |  | SUMINISTRO E INSTALACIÓN DE TUBERÍA PEAD PN 10 DN 160 mm
Unidad: |  | m
Tipo | Descripción | Unidad | Cantidad | Valor Unitario | Valor Total
[5 empty] | Mano de Obra | Materiales | Herramienta y Equipos | Otros
MA | Tubería PEAD PN 12.5 DN 160 mm | m | 1.05 | 67398.7738 |  | 70768.7125
HE | Termofusión, incluye accesorios | m | 1 | 10500 |  |  | 10500
MO | Cuadrilla G 1 Of + 2 Ay (jornal + prestaciones) | Día | 0.02 | 215782.0191 | 4315.6404
HE | Herramienta menor (% mano obra) | % mo | 0.05 | 4315.6404 |  |  | 215.782
| TOTAL COSTO DIRECTO $ | 85800 | m |  | 4315.6404 | 70768.7125 | 10715.782 | 0
Note on C750: Toshiba: Este nombre debe cambiar

## CUADRO PROPUESTA (hidden)
CONSTRUCCION DE LA RED EXPRESA DE CONDUCCION ENTRE LOS JUNCOS Y TANQUE ORIENTE, EN EL MUNICIPIO DE DOSQUEBRADAS.
SERVICIUDAD E.S.P.
Contratista:
Interventoría:
ITEM N° | DESCRIPCIÓN | UNID | CANT | PRECIO UNITARIO | VALOR TOTAL
1 | ACTIVIDADES PRELIMINARES
1.01 | Localización y replanteo de línea | m | 5575 |  | 0
1.02 | Alquiler de bodega o vivienda para campamento mínimo 50 m2 | mes | 6 |  | 0
1.03 | Roceria alta, limpieza y des-Raizada | m2 | 2160 |  | 0
2 | SEÑALIZACION
2.01 | Cerramiento provisional con señalizador y cinta de seguridad de 3 lineas | m | 9830 |  | 0
2.02 | Valla informativa de obra según especificaciones de Serviciudad | m2 | 12 |  | 0
2.03 | Suministros de barricada de seguridad desmontable L=3 m. (Reintegrar a Serviciudad) | un | 16 |  | 0
2.04 | Suministro de señal informativa o reglamentaria ɸ=0.60 mts con mástil (Reintegrar a Serviciciudad) | un | 32 |  | 0
2.05 | Suministro de puente peatonal en madera 1.5x0.80, incluye baranda (Reintegrar a Serviciciudad) | un | 40 |  | 0
2.06 | Pasacalle tela 6.0 m X 0.90 m (Impresión digital en lona banner) | un | 20 |  | 0
3 | MOVIMIENTO DE TIERRA Y DEMOLICIONES
3.01 | Corte de pavimento con disco | m | 1633.99 |  | 0
3.02 | Demolición de pavimento en concreto simple | m3 | 103 |  | 0
3.03 | Demolición de pavimento flexible | m3 | 7 |  | 0
3.04 | Excavación manual en tierra de 0 a 2 m | m3 | 487.13 |  | 0
3.05 | Excavación manual en conglomerado de 0 a 2 m | m3 | 80.87 |  | 0
3.06 | Excavación manual en material común y/o conglomerado con piedra con un diámetro menor o igual a 40 cm, sin clasificar, para conducción | m3 | 481.635 |  | 0
3.07 | Excavación mecánica en material común y/o conglomerado con piedra con un diámetro menor o igual a 40 cm, sin clasificar, para zanja de conducción | m3 | 2729.265 |  | 0
3.08 | Lleno compactado con material del sitio | m3 | 2574.14 |  | 0
3.09 | Lleno compactado manual con material transportado | m3 | 56.86 |  | 0
3.1 | Lleno con material afirmado compactado | m3 | 128 |  | 0
3.11 | Sub Base granular | m3 | 12 |  | 0
3.12 | Suministro y colocación de arena gruesa para soporte y protección de tuberías de PEAD | m3 | 1237.8 |  | 0
3.13 | Cargue y retiro material sobrante más escombros | m3 | 1335.06 |  | 0
3.14 | Plástico para protección de material excavado | m2 | 1395 |  | 0
4 | TUBERÍAS Y ACCESORIOS ADUCCIÓN DE LA RED EXPRESA
4.01 | SUMINISTRO E INSTALACIÓN DE TUBERÍA PEAD PN 12.5 DN 315 mm | m | 609 |  | 0
4.02 | SUMINISTRO E INSTALACIÓN DE TUBERÍA PEAD PN 16 DN 315 mm | m | 2550 |  | 0
4.03 | SUMINISTRO E INSTALACIÓN DE TUBERÍA PEAD PN 20 DN 315 mm | m | 2416 |  | 0
4.04 | Suministro e instalación válvula de compuerta elástica vástago no ascendente, con volante de manejo, EB Ø12" (315 mm) (incluye tornillería, arandelas y empaques) | Un | 10 |  | 0
4.05 | Suministro e instalación de Válvula 3" HD de compuerta elástica, con vástago no ascendente bridada (Incluye tornilleria, arandelas y empaques) para descarga | un | 1 |  | 0
4.06 | Flanche metálico y portaflanche en polietileno de alta densidad (PEAD) PN 20 DN 90 mm | un | 1 |  | 0
4.07 | SUMINISTRO E INSTALACIÓN DE PORTABRIDA PEAD PN 10 DN 315 mm + BRIDA METÁLICA DN 315 mm | Un | 22 |  | 0
4.08 | SISTEMA DE PURGA PARA TUBERÍA PEAD PN 10 DN 315 mm, INCLUYE VÁLVULA DE COMPUERTA ELÁSTICA VÁSTAGO NO ASCENDENTE, EXTREMO BRIDA , Ø3" Y ACCESORIOS | Un | 6 |  | 0
4.09 | VENTOSA ACCIÓN MULTIPLE DN 75 mm (Ø3"), EXTREMO BRIDA | Un | 7 |  | 0
4.1 | SUMINISTRO E INSTALACIÓN DE PORTABRIDA PEAD PN 10 DN 75 mm + BRIDA METÁLICA DN 75 mm | Un | 12 |  | 0
4.11 | Suministro e instalación de BRIDA CIEGA 12" HD (Incluye tornilleria, arandelas y empaques) | un | 2 |  | 0
4.12 | Tee en polietileno de alta dendidad (PEAD) PN 16 DN 315 mm | un | 1 |  | 0
4.13 | Suministro e instalación TEE reducida PEAD PN 10 DN 315 x 75 mm | Un | 6 |  | 0
4.14 | Reducción en polietileno de alta densidad (PEAD) PN 16 DN 315 x 200 mm | un | 1 |  | 0
4.15 | Reducción en polietileno de alta densidad (PEAD) PN 25 DN 200 x 160 mm | un | 1 |  | 0
4.16 | Reducción en polietileno de alta densidad (PEAD) PN 25 DN 160 x 90 mm | un | 1 |  | 0
4.17 | CODO 315mmX90° PE-100 RDE11 PN16 TOPE | un | 1 |  | 0
4.18 | Tubería en Hierro dúctil Ø=12" J.H. C40 | m | 72 |  | 0
4.19 | UNIONES DE ELECTROFUSION EN 315 MM 8 (Incluida, Union, mano de obra y equipo) | Un | 20 |  | 0
5 | ACERO DE REFUERZO
5.01 | ACERO Fy= 420 Mpa (60.000 Psi) | Kg | 2815 |  | 0
6 | CONCRETOS Y REFUERZOS
6.01 | Anclaje de accesorios de acueducto incluye refuerzo y amarre | m3 | 1 |  | 0
6.02 | Caja válvula en concreto reforzado de 21Mpa de 0,90x0,90m con keyhole de seguridad, tipo serviciudad | Un | 1 |  | 0
6.03 | Caja válvula en concreto reforzado de 21Mpa de 0,70x0,70m keyhole de seguridad, tipo serviciudad (válvula hidrante) | Un | 1 |  | 0
7 | OBRAS VARIAS CONDUCCIÓN LOS JUNCOS
7.01 | COLUMNA EN CONCRETO DE f'c 28 MPa (4000 psi), 0,50 x 0,50 m | m3 | 4 |  | 0
7.02 | CONCRETO DE 24 MPa (3500 psi) PARA ZAPATAS DE PILARES, 1.50 m x 1.50 m, e = 0,30 m, INCLUYE REFUERZO fy 420 MPa | Un | 16 |  | 0
7.03 | SUMINISTRO E INSTALACIÓN DE CERCHA EN ACERO ESTRUCTURAL, ESPACIO ENTRE APOYOS 10 - 20 m | m | 27 |  | 0
7.04 | SUMINISTRO E INSTALACIÓN DE CERCHA EN ACERO ESTRUCTURAL, ESPACIO ENTRE APOYOS 20 - 30 m | m | 45 |  | 0
7.05 | PAVIMENTO EN CONCRETO DE f'c 28 Mpa (4000 psi), e = 0.175 m, INCLUYE REFUERZO | m2 | 99 |  | 0
7.06 | PAVIMENTO ASFALTICO e = 7,5 cm; INCLUYE IMPRIMACIÓN | m2 | 47 |  | 0
| TOTAL COSTO DIRECTO |  |  |  | 0
| A.U |  |  |  | 0
| PRESUPUESTO TOTAL |  |  |  | 0
Nota 1: Este presupuesto sale del ESTUDIOS Y DISEÑOS DEFINITIVOS DE LAS OBRAS QUE PERMITAN EL SUMINISTRO DE AGUA AL ÁREA URBANA COMPLEMENTARIA DEL MUNICIPIO DE DOSQUEBRADAS, A TRAVÉS DEL SISTEMA DE ACUEDUCTO DE SERVICIUDAD ESP, CON BASE EN LOS PREDISEÑOS DEL SISTEMA DE ACUEDUCTO DE LA QUEBRADA SANTA HELENA, UBICADA EN EL MUNICIPIO DE SANTA ROSA DE CABAL, COMO ALTERNATIVA VIABLE QUE SE OBTUVO DEL ESTUDIO DE FUENTES ALTERNATIVAS Y/O COMPLEMENTARIAS FRENTE A LA SITUACIÓN DE CALIDAD DE AGUA PRESENTADA CON LA EMPRESA EMPOCABAL
Note on D53: Toshiba: Acero para: Pilares #1

## menos 12" (hidden)
CONSTRUCCION DE LA RED EXPRESA DE CONDUCCION ENTRE LOS JUNCOS Y TANQUE ORIENTE, EN EL MUNICIPIO DE DOSQUEBRADAS.
SERVICIUDAD E.S.P.
Contratista:
Interventoría:
ITEM N° | DESCRIPCIÓN | UNID | CANT | PRECIO UNITARIO | VALOR TOTAL | 1016
1 | ACTIVIDADES PRELIMINARES
1.01 | Localización y replanteo de línea | m | 1016 | 2931 | 2977896
1.02 | Alquiler de bodega o vivienda para campamento mínimo 50 m2 | mes |  | 450000 | 0
1.03 | Roceria alta, limpieza y des-Raizada | m2 |  | 947 | 0
2 | SEÑALIZACION |  |  |  | 0
2.01 | Cerramiento provisional con señalizador y cinta de seguridad de 3 lineas | m | 2032 | 3699 | 7516368
2.02 | Valla informativa de obra según especificaciones de Serviciudad | m2 |  | 88953 | 0
2.03 | Suministros de barricada de seguridad desmontable L=3 m. (Reintegrar a Serviciudad) | un | 2 | 399297 | 798594
2.04 | Suministro de señal informativa o reglamentaria ɸ=0.60 mts con mástil (Reintegrar a Serviciciudad) | un | 2 | 245475 | 490950
2.05 | Suministro de puente peatonal en madera 1.5x0.80, incluye baranda (Reintegrar a Serviciciudad) | un | 5 | 148197 | 740985
2.06 | Pasacalle tela 6.0 m X 0.90 m (Impresión digital en lona banner) | un |  | 327824 | 0
3 | MOVIMIENTO DE TIERRA Y DEMOLICIONES
3.01 | Corte de pavimento con disco | m | 209 | 4686 | 979374
3.02 | Demolición de pavimento en concreto simple | m3 | 6.5 | 86323 | 561099.5
3.03 | Demolición de pavimento flexible | m3 | 1.2 | 86323 | 103587.6
3.04 | Excavación manual en tierra de 0 a 2 m | m3 | 487.68 | 25923 | 12642128.64
3.05 | Excavación manual en conglomerado de 0 a 2 m | m3 | 304.8 | 44130 | 13450824
3.06 | Excavación manual en material común y/o conglomerado con piedra con un diámetro menor o igual a 40 cm, sin clasificar, para conducción | m3 |  | 33091 | 0
3.07 | Excavación mecánica en material común y/o conglomerado con piedra con un diámetro menor o igual a 40 cm, sin clasificar, para zanja de conducción | m3 |  | 20450 | 0
3.08 | Lleno compactado con material del sitio | m3 | 599.44 | 26364 | 15803636.16
3.09 | Lleno compactado manual con material transportado | m3 | 92 | 56678 | 5214376
3.1 | Lleno con material afirmado compactado | m3 | 29 | 67822 | 1966838
3.11 | Sub Base granular | m3 |  | 84725 | 0
3.12 | Suministro y colocación de arena gruesa para soporte y protección de tuberías de PEAD | m3 | 121.92 | 55920 | 6817766.4
3.13 | Cargue y retiro material sobrante más escombros | m3 | 242.92 | 23444 | 5695016.48
3.14 | Plástico para protección de material excavado | m2 |  | 1595 | 0
4 | TUBERÍAS Y ACCESORIOS ADUCCIÓN DE LA RED EXPRESA
4.01 | SUMINISTRO E INSTALACIÓN DE TUBERÍA PEAD PN 12.5 DN 315 mm | m |  | 314914 | 0
4.02 | SUMINISTRO E INSTALACIÓN DE TUBERÍA PEAD PN 16 DN 315 mm | m | 932 | 309582 | 288530424
4.03 | SUMINISTRO E INSTALACIÓN DE TUBERÍA PEAD PN 20 DN 315 mm | m | 84 | 408985 | 34354740
4.04 | Suministro e instalación válvula de compuerta elástica vástago no ascendente, con volante de manejo, EB Ø12" (315 mm) (incluye tornillería, arandelas y empaques) | Un | 1 | 6189744 | 6189744
4.05 | Suministro e instalación de Válvula 3" HD de compuerta elástica, con vástago no ascendente bridada (Incluye tornilleria, arandelas y empaques) para descarga | un |  | 575733 | 0
4.06 | Flanche metálico y portaflanche en polietileno de alta densidad (PEAD) PN 20 DN 90 mm | un |  | 239381 | 0
4.07 | SUMINISTRO E INSTALACIÓN DE PORTABRIDA PEAD PN 10 DN 315 mm + BRIDA METÁLICA DN 315 mm | Un |  | 913336 | 0
4.08 | SISTEMA DE PURGA PARA TUBERÍA PEAD PN 10 DN 315 mm, INCLUYE VÁLVULA DE COMPUERTA ELÁSTICA VÁSTAGO NO ASCENDENTE, EXTREMO BRIDA , Ø3" Y ACCESORIOS | Un | 1 | 3117894 | 3117894
4.09 | VENTOSA ACCIÓN MULTIPLE DN 75 mm (Ø3"), EXTREMO BRIDA | Un |  | 1066446 | 0
4.1 | SUMINISTRO E INSTALACIÓN DE PORTABRIDA PEAD PN 10 DN 75 mm + BRIDA METÁLICA DN 75 mm | Un |  | 118001 | 0
4.11 | Suministro e instalación de BRIDA CIEGA 12" HD (Incluye tornilleria, arandelas y empaques) | un |  | 890120 | 0
4.12 | Tee en polietileno de alta dendidad (PEAD) PN 16 DN 315 mm | un | 1 | 2506089 | 2506089
4.13 | Suministro e instalación TEE reducida PEAD PN 10 DN 315 x 75 mm | Un |  | 1636668 | 0
4.14 | Reducción en polietileno de alta densidad (PEAD) PN 16 DN 315 x 200 mm | un |  | 1060534 | 0
4.15 | Reducción en polietileno de alta densidad (PEAD) PN 25 DN 200 x 160 mm | un |  | 388040 | 0
4.16 | Reducción en polietileno de alta densidad (PEAD) PN 25 DN 160 x 90 mm | un |  | 317681 | 0
4.17 | CODO 315mmX90° PE-100 RDE11 PN16 TOPE | un |  | 1880823.6 | 0
4.18 | Tubería en Hierro dúctil Ø=12" J.H. C40 | m | 25 | 389147 | 9728675
4.19 | UNIONES DE ELECTROFUSION EN 315 MM 8 (Incluida, Union, mano de obra y equipo) | Un |  | 750000 | 0
5 | ACERO DE REFUERZO
5.01 | ACERO Fy= 420 Mpa (60.000 Psi) | Kg |  | 3900 | 0
6 | CONCRETOS Y REFUERZOS
6.01 | Anclaje de accesorios de acueducto incluye refuerzo y amarre | m3 |  | 394900 | 0
6.02 | Caja válvula en concreto reforzado de 21Mpa de 0,90x0,90m con keyhole de seguridad, tipo serviciudad | Un |  | 1074060 | 0
6.03 | Caja válvula en concreto reforzado de 21Mpa de 0,70x0,70m keyhole de seguridad, tipo serviciudad (válvula hidrante) | Un |  | 852088 | 0
7 | OBRAS VARIAS CONDUCCIÓN LOS JUNCOS
7.01 | COLUMNA EN CONCRETO DE f'c 28 MPa (4000 psi), 0,50 x 0,50 m | m3 |  | 739616 | 0
7.02 | CONCRETO DE 24 MPa (3500 psi) PARA ZAPATAS DE PILARES, 1.50 m x 1.50 m, e = 0,30 m, INCLUYE REFUERZO fy 420 MPa | Un |  | 477537 | 0
7.03 | SUMINISTRO E INSTALACIÓN DE CERCHA EN ACERO ESTRUCTURAL, ESPACIO ENTRE APOYOS 10 - 20 m | m |  | 1933726 | 0
7.04 | SUMINISTRO E INSTALACIÓN DE CERCHA EN ACERO ESTRUCTURAL, ESPACIO ENTRE APOYOS 20 - 30 m | m |  | 2157683 | 0
7.05 | PAVIMENTO EN CONCRETO DE f'c 28 Mpa (4000 psi), e = 0.175 m, INCLUYE REFUERZO | m2 | 16 | 123559 | 1976944
7.06 | PAVIMENTO ASFALTICO e = 7,5 cm; INCLUYE IMPRIMACIÓN | m2 | 35 | 86833 | 3039155
| TOTAL COSTO DIRECTO |  |  |  | 425203104.78
| A.U | 31% |  |  | 131812961.4818
| PRESUPUESTO TOTAL |  |  |  | 557016066.2618
Nota 1: Este presupuesto sale del ESTUDIOS Y DISEÑOS DEFINITIVOS DE LAS OBRAS QUE PERMITAN EL SUMINISTRO DE AGUA AL ÁREA URBANA COMPLEMENTARIA DEL MUNICIPIO DE DOSQUEBRADAS, A TRAVÉS DEL SISTEMA DE ACUEDUCTO DE SERVICIUDAD ESP, CON BASE EN LOS PREDISEÑOS DEL SISTEMA DE ACUEDUCTO DE LA QUEBRADA SANTA HELENA, UBICADA EN EL MUNICIPIO DE SANTA ROSA DE CABAL, COMO ALTERNATIVA VIABLE QUE SE OBTUVO DEL ESTUDIO DE FUENTES ALTERNATIVAS Y/O COMPLEMENTARIAS FRENTE A LA SITUACIÓN DE CALIDAD DE AGUA PRESENTADA CON LA EMPRESA EMPOCABAL
Note on D53: Toshiba: Acero para: Pilares #1

## mas 6" Alcaceres (hidden)
CONSTRUCCION DE LA RED EXPRESA DE CONDUCCION ENTRE LOS JUNCOS Y TANQUE ORIENTE, EN EL MUNICIPIO DE DOSQUEBRADAS.
SERVICIUDAD E.S.P.
Contratista:
Interventoría:
ITEM N° | DESCRIPCIÓN | UNID | CANT | PRECIO UNITARIO | VALOR TOTAL | 567
1 | ACTIVIDADES PRELIMINARES
1.01 | Localización y replanteo de línea | m | 567 | 2931 | 1661877
1.02 | Alquiler de bodega o vivienda para campamento mínimo 50 m2 | mes |  | 450000 | 0
1.03 | Roceria alta, limpieza y des-Raizada | m2 | 200 | 947 | 189400
2 | SEÑALIZACION |  |  |  | 0
2.01 | Cerramiento provisional con señalizador y cinta de seguridad de 3 lineas | m | 1134 | 3699 | 4194666
2.02 | Valla informativa de obra según especificaciones de Serviciudad | m2 |  | 88953 | 0
2.03 | Suministros de barricada de seguridad desmontable L=3 m. (Reintegrar a Serviciudad) | un | 2 | 399297 | 798594
2.04 | Suministro de señal informativa o reglamentaria ɸ=0.60 mts con mástil (Reintegrar a Serviciciudad) | un | 3 | 245475 | 736425
2.05 | Suministro de puente peatonal en madera 1.5x0.80, incluye baranda (Reintegrar a Serviciciudad) | un | 3 | 148197 | 444591
2.06 | Pasacalle tela 6.0 m X 0.90 m (Impresión digital en lona banner) | un |  | 327824 | 0
3 | MOVIMIENTO DE TIERRA Y DEMOLICIONES
3.01 | Corte de pavimento con disco | m | 55 | 4686 | 257730
3.02 | Demolición de pavimento en concreto simple | m3 | 5.25 | 86323 | 453195.75
3.03 | Demolición de pavimento flexible | m3 |  | 86323 | 0
3.04 | Excavación manual en tierra de 0 a 2 m | m3 | 272.16 | 25923 | 7055203.68
3.05 | Excavación manual en conglomerado de 0 a 2 m | m3 | 102.06 | 44130 | 4503907.8
3.06 | Excavación manual en material común y/o conglomerado con piedra con un diámetro menor o igual a 40 cm, sin clasificar, para conducción | m3 |  | 33091 | 0
3.07 | Excavación mecánica en material común y/o conglomerado con piedra con un diámetro menor o igual a 40 cm, sin clasificar, para zanja de conducción | m3 |  | 20450 | 0
3.08 | Lleno compactado con material del sitio | m3 | 193.914 | 26364 | 5112348.696
3.09 | Lleno compactado manual con material transportado | m3 | 68.04 | 56678 | 3856371.12
3.1 | Lleno con material afirmado compactado | m3 |  | 67822 | 0
3.11 | Sub Base granular | m3 | 9 | 84725 | 762525
3.12 | Suministro y colocación de arena gruesa para soporte y protección de tuberías de PEAD | m3 | 68.04 | 55920 | 3804796.8
3.13 | Cargue y retiro material sobrante más escombros | m3 | 151.905 | 23444 | 3561260.82
3.14 | Plástico para protección de material excavado | m2 |  | 1595 | 0
4 | TUBERÍAS Y ACCESORIOS ADUCCIÓN DE LA RED EXPRESA
4.01 | SUMINISTRO E INSTALACIÓN DE TUBERÍA PEAD PN 12.5 DN 315 mm | m |  | 314914 | 0
4.02 | SUMINISTRO E INSTALACIÓN DE TUBERÍA PEAD PN 16 DN 315 mm | m |  | 309582 | 0
4.03 | SUMINISTRO E INSTALACIÓN DE TUBERÍA PEAD PN 20 DN 315 mm | m |  | 408985 | 0
4.04 | Suministro e instalación válvula de compuerta elástica vástago no ascendente, con volante de manejo, EB Ø12" (315 mm) (incluye tornillería, arandelas y empaques) | Un |  | 6189744 | 0
4.05 | Suministro e instalación de Válvula 3" HD de compuerta elástica, con vástago no ascendente bridada (Incluye tornilleria, arandelas y empaques) para descarga | un | 2 | 575733 | 1151466
4.06 | Flanche metálico y portaflanche en polietileno de alta densidad (PEAD) PN 20 DN 90 mm | un | 4 | 239381 | 957524
4.07 | SUMINISTRO E INSTALACIÓN DE PORTABRIDA PEAD PN 10 DN 315 mm + BRIDA METÁLICA DN 315 mm | Un |  | 913336 | 0
4.08 | SISTEMA DE PURGA PARA TUBERÍA PEAD PN 10 DN 315 mm, INCLUYE VÁLVULA DE COMPUERTA ELÁSTICA VÁSTAGO NO ASCENDENTE, EXTREMO BRIDA , Ø3" Y ACCESORIOS | Un |  | 3117894 | 0
4.09 | VENTOSA ACCIÓN MULTIPLE DN 75 mm (Ø3"), EXTREMO BRIDA | Un |  | 1066446 | 0
4.1 | SUMINISTRO E INSTALACIÓN DE PORTABRIDA PEAD PN 10 DN 75 mm + BRIDA METÁLICA DN 75 mm | Un |  | 118001 | 0
4.11 | Suministro e instalación de BRIDA CIEGA 12" HD (Incluye tornilleria, arandelas y empaques) | un |  | 890120 | 0
4.12 | Tee en polietileno de alta dendidad (PEAD) PN 16 DN 315 mm | un |  | 2506089 | 0
4.13 | Suministro e instalación TEE reducida PEAD PN 10 DN 315 x 75 mm | Un |  | 1636668 | 0
4.14 | Reducción en polietileno de alta densidad (PEAD) PN 16 DN 315 x 200 mm | un |  | 1060534 | 0
4.15 | Reducción en polietileno de alta densidad (PEAD) PN 25 DN 200 x 160 mm | un |  | 388040 | 0
4.16 | Reducción en polietileno de alta densidad (PEAD) PN 25 DN 160 x 90 mm | un |  | 317681 | 0
4.17 | CODO 315mmX90° PE-100 RDE11 PN16 TOPE | un |  | 1880823.6 | 0
4.18 | Tubería en Hierro dúctil Ø=12" J.H. C40 | m |  | 389147 | 0
4.19 | UNIONES DE ELECTROFUSION EN 315 MM 8 (Incluida, Union, mano de obra y equipo) | Un |  | 750000 | 0
5 | ACERO DE REFUERZO
5.01 | ACERO Fy= 420 Mpa (60.000 Psi) | Kg | 720 | 3900 | 2808000
6 | CONCRETOS Y REFUERZOS
6.01 | Anclaje de accesorios de acueducto incluye refuerzo y amarre | m3 | 1 | 394900 | 394900
6.02 | Caja válvula en concreto reforzado de 21Mpa de 0,90x0,90m con keyhole de seguridad, tipo serviciudad | Un | 3 | 1074060 | 3222180
6.03 | Caja válvula en concreto reforzado de 21Mpa de 0,70x0,70m keyhole de seguridad, tipo serviciudad (válvula hidrante) | Un |  | 852088 | 0
7 | OBRAS VARIAS CONDUCCIÓN LOS JUNCOS
7.01 | COLUMNA EN CONCRETO DE f'c 28 MPa (4000 psi), 0,50 x 0,50 m | m3 | 2 | 739616 | 1479232
7.02 | CONCRETO DE 24 MPa (3500 psi) PARA ZAPATAS DE PILARES, 1.50 m x 1.50 m, e = 0,30 m, INCLUYE REFUERZO fy 420 MPa | Un | 4 | 477537 | 1910148
7.03 | SUMINISTRO E INSTALACIÓN DE CERCHA EN ACERO ESTRUCTURAL, ESPACIO ENTRE APOYOS 10 - 20 m | m |  | 1933726 | 0
7.04 | SUMINISTRO E INSTALACIÓN DE CERCHA EN ACERO ESTRUCTURAL, ESPACIO ENTRE APOYOS 20 - 30 m | m | 20 | 2157683 | 43153660
7.05 | PAVIMENTO EN CONCRETO DE f'c 28 Mpa (4000 psi), e = 0.175 m, INCLUYE REFUERZO | m2 | 120 | 123559 | 14827080
7.06 | PAVIMENTO ASFALTICO e = 7,5 cm; INCLUYE IMPRIMACIÓN | m2 |  | 86833 | 0
4.2 | SUMINISTRO E INSTALACIÓN DE TUBERÍA PEAD PN 12.5 DN 160 mm | m | 567 | 90258.049 | 51176313.783
4.21 | Suministro e instalación Tee en polietileno de alta dendidad (PEAD) PN 16 DN 315 mm * 160 mm | un | 1 | 981750 | 981750
4.22 | Flanche metálico y portaflanche en polietileno de alta densidad (PEAD) PN 10 DN 160 mm | in | 6 | 252000 | 1512000
4.23 | Suministro e instalación Tee en polietileno de alta dendidad (PEAD) PN 16 DN 160 mm * 90 mm | un | 2 | 345000 | 690000
4.24 | Suministro e instalación de Válvula 6" HD de compuerta elástica, con vástago no ascendente bridada (Incluye tornilleria, arandelas y empaques) para descarga | un | 1 | 1573000 | 1573000
4.25 | Codo en polietileno de alta dendidad (PEAD) 45° PN 16 DN 160 mm | un | 1 | 349860 | 349860
4.26 | Suministro e instalación de Hidrante 2 salidas bridado 3" | un | 1 | 2400000 | 2400000
| TOTAL COSTO DIRECTO |  |  |  | 165980006.449
| A.U | 31% |  |  | 51453800.9992
| PRESUPUESTO TOTAL |  |  |  | 217433807.4482
Nota 1: Este presupuesto sale del ESTUDIOS Y DISEÑOS DEFINITIVOS DE LAS OBRAS QUE PERMITAN EL SUMINISTRO DE AGUA AL ÁREA URBANA COMPLEMENTARIA DEL MUNICIPIO DE DOSQUEBRADAS, A TRAVÉS DEL SISTEMA DE ACUEDUCTO DE SERVICIUDAD ESP, CON BASE EN LOS PREDISEÑOS DEL SISTEMA DE ACUEDUCTO DE LA QUEBRADA SANTA HELENA, UBICADA EN EL MUNICIPIO DE SANTA ROSA DE CABAL, COMO ALTERNATIVA VIABLE QUE SE OBTUVO DEL ESTUDIO DE FUENTES ALTERNATIVAS Y/O COMPLEMENTARIAS FRENTE A LA SITUACIÓN DE CALIDAD DE AGUA PRESENTADA CON LA EMPRESA EMPOCABAL
Note on D53: Toshiba: Acero para: Pilares #1

## LICITACION FINAL
CONSTRUCCION DE LA RED EXPRESA DE CONDUCCION ENTRE LOS JUNCOS Y TANQUE ORIENTE, EN EL MUNICIPIO DE DOSQUEBRADAS.
SERVICIUDAD E.S.P.
Contratista:
Interventoría:
ITEM N° | DESCRIPCIÓN | UNID | CANT | PRECIO UNITARIO | VALOR TOTAL
1 | ACTIVIDADES PRELIMINARES
1.01 | Localización y replanteo de línea | m | 5126 | 2931 | 15024306
1.02 | Alquiler de bodega o vivienda para campamento mínimo 50 m2 | mes | 6 | 450000 | 2700000
1.03 | Roceria alta, limpieza y des-Raizada | m2 | 2360 | 947 | 2234920
2 | SEÑALIZACION |  |  |  | 0
2.01 | Cerramiento provisional con señalizador y cinta de seguridad de 3 lineas | m | 8932 | 3699 | 33039468
2.02 | Valla informativa de obra según especificaciones de Serviciudad | m2 | 12 | 88953 | 1067436
2.03 | Suministros de barricada de seguridad desmontable L=3 m. (Reintegrar a Serviciudad) | un | 16 | 399297 | 6388752
2.04 | Suministro de señal informativa o reglamentaria ɸ=0.60 mts con mástil (Reintegrar a Serviciciudad) | un | 33 | 245475 | 8100675
2.05 | Suministro de puente peatonal en madera 1.5x0.80, incluye baranda (Reintegrar a Serviciciudad) | un | 38 | 148197 | 5631486
2.06 | Pasacalle tela 6.0 m X 0.90 m (Impresión digital en lona banner) | un | 20 | 327824 | 6556480
3 | MOVIMIENTO DE TIERRA Y DEMOLICIONES |  |  |  | 0
3.01 | Corte de pavimento con disco | m | 1479.99 | 4686 | 6935233.14
3.02 | Demolición de pavimento en concreto simple | m3 | 101.75 | 86323 | 8783365.25
3.03 | Demolición de pavimento flexible | m3 | 5.8 | 86323 | 500673.4
3.04 | Excavación manual en tierra de 0 a 2 m | m3 | 271.61 | 25923 | 7040946.03
3.05 | Excavación manual en conglomerado de 0 a 2 m | m3 | 121.87 | 44130 | 5378123.1
3.06 | Excavación manual en material común y/o conglomerado con piedra con un diámetro menor o igual a 40 cm, sin clasificar, para conducción | m3 | 481.635 | 33091 | 15937783.785
3.07 | Excavación mecánica en material común y/o conglomerado con piedra con un diámetro menor o igual a 40 cm, sin clasificar, para zanja de conducción | m3 | 2729.265 | 20450 | 55813469.25
3.08 | Lleno compactado con material del sitio | m3 | 2168.614 | 26364 | 57173339.496
3.09 | Lleno compactado manual con material transportado | m3 | 32.9 | 56678 | 1864706.2
3.1 | Lleno con material afirmado compactado | m3 | 99 | 67822 | 6714378
3.11 | Sub Base granular | m3 | 21 | 84725 | 1779225
3.12 | Suministro y colocación de arena gruesa para soporte y protección de tuberías de PEAD | m3 | 1183.92 | 55920 | 66204806.4
3.13 | Cargue y retiro material sobrante más escombros | m3 | 1244.045 | 23444 | 29165390.98
3.14 | Plástico para protección de material excavado | m2 | 1395 | 1595 | 2225025
4 | TUBERÍAS Y ACCESORIOS ADUCCIÓN DE LA RED EXPRESA |  |  |  | 0
4.01 | SUMINISTRO E INSTALACIÓN DE TUBERÍA PEAD PN 12.5 DN 315 mm | m | 609 | 314914 | 191782626
4.02 | SUMINISTRO E INSTALACIÓN DE TUBERÍA PEAD PN 16 DN 315 mm | m | 1618 | 309582 | 500903676
4.03 | SUMINISTRO E INSTALACIÓN DE TUBERÍA PEAD PN 20 DN 315 mm | m | 2332 | 408985 | 953753020
4.04 | Suministro e instalación válvula de compuerta elástica vástago no ascendente, con volante de manejo, EB Ø12" (315 mm) (incluye tornillería, arandelas y empaques) | Un | 9 | 6189744 | 55707696
4.05 | Suministro e instalación de Válvula 3" HD de compuerta elástica, con vástago no ascendente bridada (Incluye tornilleria, arandelas y empaques) para descarga | un | 3 | 575733 | 1727199
4.06 | Flanche metálico y portaflanche en polietileno de alta densidad (PEAD) PN 20 DN 90 mm | un | 5 | 239381 | 1196905
4.07 | SUMINISTRO E INSTALACIÓN DE PORTABRIDA PEAD PN 10 DN 315 mm + BRIDA METÁLICA DN 315 mm | Un | 22 | 913336 | 20093392
4.08 | SISTEMA DE PURGA PARA TUBERÍA PEAD PN 10 DN 315 mm, INCLUYE VÁLVULA DE COMPUERTA ELÁSTICA VÁSTAGO NO ASCENDENTE, EXTREMO BRIDA , Ø3" Y ACCESORIOS | Un | 5 | 3117894 | 15589470
4.09 | VENTOSA ACCIÓN MULTIPLE DN 75 mm (Ø3"), EXTREMO BRIDA | Un | 7 | 1066446 | 7465122
4.1 | SUMINISTRO E INSTALACIÓN DE PORTABRIDA PEAD PN 10 DN 75 mm + BRIDA METÁLICA DN 75 mm | Un | 12 | 118001 | 1416012
4.11 | Suministro e instalación de BRIDA CIEGA 12" HD (Incluye tornilleria, arandelas y empaques) | un | 2 | 890120 | 1780240
4.12 | Tee en polietileno de alta dendidad (PEAD) PN 16 DN 315 mm | un |  | 2506089 | 0
4.13 | Suministro e instalación TEE reducida PEAD PN 10 DN 315 x 75 mm | Un | 6 | 1636668 | 9820008
4.14 | Reducción en polietileno de alta densidad (PEAD) PN 16 DN 315 x 200 mm | un | 1 | 1060534 | 1060534
4.15 | Reducción en polietileno de alta densidad (PEAD) PN 25 DN 200 x 160 mm | un | 1 | 388040 | 388040
4.16 | Reducción en polietileno de alta densidad (PEAD) PN 25 DN 160 x 90 mm | un | 1 | 317681 | 317681
4.17 | CODO 315mmX90° PE-100 RDE11 PN16 TOPE | un | 1 | 1880823.6 | 1880823.6
4.18 | Tubería en Hierro dúctil Ø=12" J.H. C40 | m | 47 | 389147 | 18289909
4.19 | UNIONES DE ELECTROFUSION EN 315 MM 8 (Incluida, Union, mano de obra y equipo) | Un | 20 | 750000 | 15000000
4.2 | SUMINISTRO E INSTALACIÓN DE TUBERÍA PEAD PN 12.5 DN 160 mm | m | 120 | 90258.049 | 10830965.88
4.21 | Suministro e instalación Tee en polietileno de alta dendidad (PEAD) PN 16 DN 315 mm * 160 mm | un | 1 | 981750 | 981750
4.22 | Flanche metálico y portaflanche en polietileno de alta densidad (PEAD) PN 10 DN 160 mm | in | 6 | 252000 | 1512000
4.23 | Suministro e instalación Tee en polietileno de alta dendidad (PEAD) PN 16 DN 160 mm * 90 mm | un | 2 | 345000 | 690000
4.24 | Suministro e instalación de Válvula 6" HD de compuerta elástica, con vástago no ascendente bridada (Incluye tornilleria, arandelas y empaques) para descarga | un | 1 | 1573000 | 1573000
4.25 | Codo en polietileno de alta dendidad (PEAD) 45° PN 16 DN 160 mm | un | 1 | 349860 | 349860
4.26 | Suministro e instalación de Hidrante 2 salidas bridado 3" | un | 1 | 2400000 | 2400000
4.27 | SUMINISTRO E INSTALACIÓN DE TUBERÍA PEAD PN 10 DN 160 mm | m | 447 | 85800 | 38352600
5 | ACERO DE REFUERZO |  |  |  | 0
5.01 | ACERO Fy= 420 Mpa (60.000 Psi) | Kg | 3535 | 3900 | 13786500
6 | CONCRETOS Y REFUERZOS |  |  |  | 0
6.01 | Anclaje de accesorios de acueducto incluye refuerzo y amarre | m3 | 2 | 394900 | 789800
6.02 | Caja válvula en concreto reforzado de 21Mpa de 0,90x0,90m con keyhole de seguridad, tipo serviciudad | Un | 4 | 1074060 | 4296240
6.03 | Caja válvula en concreto reforzado de 21Mpa de 0,70x0,70m keyhole de seguridad, tipo serviciudad (válvula hidrante) | Un | 1 | 852088 | 852088
7 | OBRAS VARIAS CONDUCCIÓN LOS JUNCOS
7.01 | COLUMNA EN CONCRETO DE f'c 28 MPa (4000 psi), 0,50 x 0,50 m | m3 | 6 | 739616 | 4437696
7.02 | CONCRETO DE 24 MPa (3500 psi) PARA ZAPATAS DE PILARES, 1.50 m x 1.50 m, e = 0,30 m, INCLUYE REFUERZO fy 420 MPa | Un | 20 | 477537 | 9550740
7.03 | SUMINISTRO E INSTALACIÓN DE CERCHA EN ACERO ESTRUCTURAL, ESPACIO ENTRE APOYOS 10 - 20 m | m | 27 | 1933726 | 52210602
7.04 | SUMINISTRO E INSTALACIÓN DE CERCHA EN ACERO ESTRUCTURAL, ESPACIO ENTRE APOYOS 20 - 30 m | m | 65 | 2157683 | 140249395
7.05 | PAVIMENTO EN CONCRETO DE f'c 28 Mpa (4000 psi), e = 0.175 m, INCLUYE REFUERZO | m2 | 203 | 123559 | 25082477
7.06 | PAVIMENTO ASFALTICO e = 7,5 cm; INCLUYE IMPRIMACIÓN | m2 | 12 | 86833 | 1041996
| TOTAL COSTO DIRECTO |  |  |  | 2453420051.511
| A.U | 31% |  |  | 760560215.9684
| PRESUPUESTO TOTAL |  |  |  | 3213980267.4794
Nota 1: Este presupuesto sale del ESTUDIOS Y DISEÑOS DEFINITIVOS DE LAS OBRAS QUE PERMITAN EL SUMINISTRO DE AGUA AL ÁREA URBANA COMPLEMENTARIA DEL MUNICIPIO DE DOSQUEBRADAS, A TRAVÉS DEL SISTEMA DE ACUEDUCTO DE SERVICIUDAD ESP, CON BASE EN LOS PREDISEÑOS DEL SISTEMA DE ACUEDUCTO DE LA QUEBRADA SANTA HELENA, UBICADA EN EL MUNICIPIO DE SANTA ROSA DE CABAL, COMO ALTERNATIVA VIABLE QUE SE OBTUVO DEL ESTUDIO DE FUENTES ALTERNATIVAS Y/O COMPLEMENTARIAS FRENTE A LA SITUACIÓN DE CALIDAD DE AGUA PRESENTADA CON LA EMPRESA EMPOCABAL
Plazo: 6 meses
Note on D61: Toshiba: Acero para: Pilares #1

## CUADRO DE LA PROPUESTA
CONSTRUCCION DE LA RED EXPRESA DE CONDUCCION ENTRE LOS JUNCOS Y TANQUE ORIENTE, EN EL MUNICIPIO DE DOSQUEBRADAS.
SERVICIUDAD E.S.P.
Contratista:
Interventoría:
ITEM N° | DESCRIPCIÓN | UNID | CANT | PRECIO UNITARIO | VALOR TOTAL
1 | ACTIVIDADES PRELIMINARES
1.01 | Localización y replanteo de línea | m | 5126
1.02 | Alquiler de bodega o vivienda para campamento mínimo 50 m2 | mes | 6
1.03 | Roceria alta, limpieza y des-Raizada | m2 | 2360
2 | SEÑALIZACION |  | 0
2.01 | Cerramiento provisional con señalizador y cinta de seguridad de 3 lineas | m | 8932
2.02 | Valla informativa de obra según especificaciones de Serviciudad | m2 | 12
2.03 | Suministros de barricada de seguridad desmontable L=3 m. (Reintegrar a Serviciudad) | un | 16
2.04 | Suministro de señal informativa o reglamentaria ɸ=0.60 mts con mástil (Reintegrar a Serviciciudad) | un | 33
2.05 | Suministro de puente peatonal en madera 1.5x0.80, incluye baranda (Reintegrar a Serviciciudad) | un | 38
2.06 | Pasacalle tela 6.0 m X 0.90 m (Impresión digital en lona banner) | un | 20
3 | MOVIMIENTO DE TIERRA Y DEMOLICIONES
3.01 | Corte de pavimento con disco | m | 1479.99
3.02 | Demolición de pavimento en concreto simple | m3 | 101.75
3.03 | Demolición de pavimento flexible | m3 | 5.8
3.04 | Excavación manual en tierra de 0 a 2 m | m3 | 271.61
3.05 | Excavación manual en conglomerado de 0 a 2 m | m3 | 121.87
3.06 | Excavación manual en material común y/o conglomerado con piedra con un diámetro menor o igual a 40 cm, sin clasificar, para conducción | m3 | 481.635
3.07 | Excavación mecánica en material común y/o conglomerado con piedra con un diámetro menor o igual a 40 cm, sin clasificar, para zanja de conducción | m3 | 2729.265
3.08 | Lleno compactado con material del sitio | m3 | 2168.614
3.09 | Lleno compactado manual con material transportado | m3 | 32.9
3.1 | Lleno con material afirmado compactado | m3 | 99
3.11 | Sub Base granular | m3 | 21
3.12 | Suministro y colocación de arena gruesa para soporte y protección de tuberías de PEAD | m3 | 1183.92
3.13 | Cargue y retiro material sobrante más escombros | m3 | 1244.045
3.14 | Plástico para protección de material excavado | m2 | 1395
4 | TUBERÍAS Y ACCESORIOS ADUCCIÓN DE LA RED EXPRESA |  | 0
4.01 | SUMINISTRO E INSTALACIÓN DE TUBERÍA PEAD PN 12.5 DN 315 mm | m | 609
4.02 | SUMINISTRO E INSTALACIÓN DE TUBERÍA PEAD PN 16 DN 315 mm | m | 1618
4.03 | SUMINISTRO E INSTALACIÓN DE TUBERÍA PEAD PN 20 DN 315 mm | m | 2332
4.04 | Suministro e instalación válvula de compuerta elástica vástago no ascendente, con volante de manejo, EB Ø12" (315 mm) (incluye tornillería, arandelas y empaques) | Un | 9
4.05 | Suministro e instalación de Válvula 3" HD de compuerta elástica, con vástago no ascendente bridada (Incluye tornilleria, arandelas y empaques) para descarga | un | 3
4.06 | Flanche metálico y portaflanche en polietileno de alta densidad (PEAD) PN 20 DN 90 mm | un | 5
4.07 | SUMINISTRO E INSTALACIÓN DE PORTABRIDA PEAD PN 10 DN 315 mm + BRIDA METÁLICA DN 315 mm | Un | 22
4.08 | SISTEMA DE PURGA PARA TUBERÍA PEAD PN 10 DN 315 mm, INCLUYE VÁLVULA DE COMPUERTA ELÁSTICA VÁSTAGO NO ASCENDENTE, EXTREMO BRIDA , Ø3" Y ACCESORIOS | Un | 5
4.09 | VENTOSA ACCIÓN MULTIPLE DN 75 mm (Ø3"), EXTREMO BRIDA | Un | 7
4.1 | SUMINISTRO E INSTALACIÓN DE PORTABRIDA PEAD PN 10 DN 75 mm + BRIDA METÁLICA DN 75 mm | Un | 12
4.11 | Suministro e instalación de BRIDA CIEGA 12" HD (Incluye tornilleria, arandelas y empaques) | un | 2
4.12 | Tee en polietileno de alta dendidad (PEAD) PN 16 DN 315 mm | un
4.13 | Suministro e instalación TEE reducida PEAD PN 10 DN 315 x 75 mm | Un | 6
4.14 | Reducción en polietileno de alta densidad (PEAD) PN 16 DN 315 x 200 mm | un | 1
4.15 | Reducción en polietileno de alta densidad (PEAD) PN 25 DN 200 x 160 mm | un | 1
4.16 | Reducción en polietileno de alta densidad (PEAD) PN 25 DN 160 x 90 mm | un | 1
4.17 | CODO 315mmX90° PE-100 RDE11 PN16 TOPE | un | 1
4.18 | Tubería en Hierro dúctil Ø=12" J.H. C40 | m | 47
4.19 | UNIONES DE ELECTROFUSION EN 315 MM 8 (Incluida, Union, mano de obra y equipo) | Un | 20
4.2 | SUMINISTRO E INSTALACIÓN DE TUBERÍA PEAD PN 12.5 DN 160 mm | m | 120
4.21 | Suministro e instalación Tee en polietileno de alta dendidad (PEAD) PN 16 DN 315 mm * 160 mm | un | 1
4.22 | Flanche metálico y portaflanche en polietileno de alta densidad (PEAD) PN 10 DN 160 mm | in | 6
4.23 | Suministro e instalación Tee en polietileno de alta dendidad (PEAD) PN 16 DN 160 mm * 90 mm | un | 2
4.24 | Suministro e instalación de Válvula 6" HD de compuerta elástica, con vástago no ascendente bridada (Incluye tornilleria, arandelas y empaques) para descarga | un | 1
4.25 | Codo en polietileno de alta dendidad (PEAD) 45° PN 16 DN 160 mm | un | 1
4.26 | Suministro e instalación de Hidrante 2 salidas bridado 3" | un | 1
4.27 | SUMINISTRO E INSTALACIÓN DE TUBERÍA PEAD PN 10 DN 160 mm | m | 447
5 | ACERO DE REFUERZO
5.01 | ACERO Fy= 420 Mpa (60.000 Psi) | Kg | 3535
6 | CONCRETOS Y REFUERZOS |  | 0
6.01 | Anclaje de accesorios de acueducto incluye refuerzo y amarre | m3 | 2
6.02 | Caja válvula en concreto reforzado de 21Mpa de 0,90x0,90m con keyhole de seguridad, tipo serviciudad | Un | 4
6.03 | Caja válvula en concreto reforzado de 21Mpa de 0,70x0,70m keyhole de seguridad, tipo serviciudad (válvula hidrante) | Un | 1
7 | OBRAS VARIAS CONDUCCIÓN LOS JUNCOS |  | 0
7.01 | COLUMNA EN CONCRETO DE f'c 28 MPa (4000 psi), 0,50 x 0,50 m | m3 | 6
7.02 | CONCRETO DE 24 MPa (3500 psi) PARA ZAPATAS DE PILARES, 1.50 m x 1.50 m, e = 0,30 m, INCLUYE REFUERZO fy 420 MPa | Un | 20
7.03 | SUMINISTRO E INSTALACIÓN DE CERCHA EN ACERO ESTRUCTURAL, ESPACIO ENTRE APOYOS 10 - 20 m | m | 27
7.04 | SUMINISTRO E INSTALACIÓN DE CERCHA EN ACERO ESTRUCTURAL, ESPACIO ENTRE APOYOS 20 - 30 m | m | 65
7.05 | PAVIMENTO EN CONCRETO DE f'c 28 Mpa (4000 psi), e = 0.175 m, INCLUYE REFUERZO | m2 | 203
7.06 | PAVIMENTO ASFALTICO e = 7,5 cm; INCLUYE IMPRIMACIÓN | m2 | 12
| TOTAL COSTO DIRECTO |  |  |  | 0
| A.U | 31% |  |  | 0
| PRESUPUESTO TOTAL |  |  |  | 0
Nota 1: Este presupuesto sale del ESTUDIOS Y DISEÑOS DEFINITIVOS DE LAS OBRAS QUE PERMITAN EL SUMINISTRO DE AGUA AL ÁREA URBANA COMPLEMENTARIA DEL MUNICIPIO DE DOSQUEBRADAS, A TRAVÉS DEL SISTEMA DE ACUEDUCTO DE SERVICIUDAD ESP, CON BASE EN LOS PREDISEÑOS DEL SISTEMA DE ACUEDUCTO DE LA QUEBRADA SANTA HELENA, UBICADA EN EL MUNICIPIO DE SANTA ROSA DE CABAL, COMO ALTERNATIVA VIABLE QUE SE OBTUVO DEL ESTUDIO DE FUENTES ALTERNATIVAS Y/O COMPLEMENTARIAS FRENTE A LA SITUACIÓN DE CALIDAD DE AGUA PRESENTADA CON LA EMPRESA EMPOCABAL
Plazo 6 meses
Note on D61: Toshiba: Acero para: Pilares #1